## Лист1
Стройка: Реконструкция существующего моста через р. Кумтор на руднике Кумтор
Объект: Реконструкция существующего моста через р. Кумтор на руднике Кумтор
ВЕДОМОСТЬ ОБЪЁМОВ РАБОТ
на Мост железобетонный балочный
№ п.п | Шифр норматива | Наименование работ и затрат | Ед. изм. | Кол-во | Формула расчёта объёма | Наименование работ и затрат | Цена за еденицу | Всего
1 | 2 | 2 | 3 | 4 | 6 |  | 5 | 6
Раздел 1. Опоры моста
1 | КРЕР 01-02-057-03 | Ручная доработка грунта в котловане, группа грунтов 3 | 100 м3 грунта | 0.2 | (20.0)/100 | Ручная доработка грунта в котловане, группа грунтов 3
2 | КРЕР 01-01-111-03 | Планировка вручную дна котлована, группа грунтов 3 | 1000 м2 спланированной поверхности | 0.072 | (72.0)/1000 | Планировка вручную дна котлована, группа грунтов 3
3 | КРЕР 30-01-010-01 | Устройство монолитных фундаментов труб и опор мостов | 100 м3 бетона в деле | 1.044 | (104.4)/100 | Устройство монолитных фундаментов труб и опор мостов
4 | КРЕР 30-01-020-01 | Сооружение монолитных бетонных опор при подаче бетона на суше без облицовки | 100 м3 бетона в деле | 0.864 | (86.4)/100 | Сооружение монолитных бетонных опор при подаче бетона на суше без облицовки
5 | КРЕР 30-01-011-01 | Установка арматурных сеток в монолитных фундаментах труб и опор мостов | т арматуры | 0.248 | 0.248 | Установка арматурных сеток в монолитных фундаментах труб и опор мостов
6 | КРССЦ 03-0105-0006 | Надбавки к ценам заготовок за сборку и сварку каркасов и сеток плоских диаметром 12 мм | т | 0.214 | 0.214 | Надбавки к ценам заготовок за сборку и сварку каркасов и сеток плоских диаметром 12 мм
7 | КРССЦ 03-0105-0003 | Надбавки к ценам заготовок за сборку и сварку каркасов и сеток плоских диаметром 5-6 мм | т | 0.034 | 0.034 | Надбавки к ценам заготовок за сборку и сварку каркасов и сеток плоских диаметром 5-6 мм
6 | КРЕР 30-01-024-03 | Устройство из монолитного железобетона крыльев устоев сейсмоупоров | 100 м3 железобетона в деле | 0.04944 | (4.944)/100 | Устройство из монолитного железобетона крыльев устоев сейсмоупоров
9 | КРССЦ 03-0105-0005 | Надбавки к ценам заготовок за сборку и сварку каркасов и сеток плоских диаметром 10 мм | т | 0.144 | 0.144 | Надбавки к ценам заготовок за сборку и сварку каркасов и сеток плоских диаметром 10 мм
10 | КРССЦ 03-0105-0010 | Надбавки к ценам заготовок за сборку и сварку каркасов и сеток плоских диаметром 25 мм | т | 0.028 | 0.028 | Надбавки к ценам заготовок за сборку и сварку каркасов и сеток плоских диаметром 25 мм
11 | КРССЦ 03-0105-0006 | Надбавки к ценам заготовок за сборку и сварку каркасов и сеток плоских диаметром 12 мм | т | 0.004 | 0.004 | Надбавки к ценам заготовок за сборку и сварку каркасов и сеток плоских диаметром 12 мм
7 | КРЕР 30-01-024-03 | Устройство из монолитного железобетона шкафных стенок | 100 м3 железобетона в деле | 0.12 | (12.0)/100 | Устройство из монолитного железобетона шкафных стенок
13 | КРССЦ 03-0105-0005 | Надбавки к ценам заготовок за сборку и сварку каркасов и сеток плоских диаметром 10 мм | т | 0.1 | 0.1 | Надбавки к ценам заготовок за сборку и сварку каркасов и сеток плоских диаметром 10 мм
8 | КРЕР 30-08-023-03 | Обмазка битумом засыпаемых поверхностей фундаментов и опор за два раза | 100 м2 изолируемой поверхности | 2 | (200.0)/100 | Обмазка битумом засыпаемых поверхностей фундаментов и опор за два раза
15 | КРССЦ 01-0202-0001 | Мастика битумная | т | 1.1 | 1.1 | Мастика битумная
9 |  | Уплотнение грунта насыпи 3 группы пневмотрамбовками | м3 | 300
10 |  | Полив водой уплотняемого грунта насыпей | м3 | 300
Раздел 2. Пролетное строение
11 | КРЕР 30-02-002-01 | Установка опорных частей пролетных строений мостов 350х150х50 (ГОСТ 32020-2012) | опорная часть | 16 | 16.0 | Установка опорных частей пролетных строений мостов 350х150х50 (ГОСТ 32020-2012)
12 | КРЕР 30-02-015-06 | Установка на опоры автодорожных мостов стреловыми кранами железобетонных пролетных строений балочных длиной до 18 м | балка пролетного строения | 4 | 4.0 | Установка на опоры автодорожных мостов стреловыми кранами железобетонных пролетных строений балочных длиной до 18 м
13 |  | Монтаж металлических анкеров | тн | 0.14
Раздел 3. Сопряжение моста с насыпью
14 | КРЕР 01-02-044-01 | Устройство каменной наброски толщиноой слоя 1,5м | 100 м3 камня в деле | 0.72 | (72.0)/100 | Устройство каменной наброски толщиноой слоя 1,5м
15 | КРЕР 30-01-001-01 | Устройство подушек под фундаменты опор мостов щебеночных толщ 0,5м | 100 м3 подушки | 0.24 | (24.0)/100 | Устройство подушек под фундаменты опор мостов щебеночных толщ 0,5м
Раздел 4. Мостовое полотно
16 | КРЕР 30-01-024-01 | Устройство из монолитного железобетона подготовительного слоя проезжей части и тротуаров Нср=15см (плита усиления/переходная плита) | 100 м3 железобетона в деле | 0.2784 | (27.84)/100 | Устройство из монолитного железобетона подготовительного слоя проезжей части и тротуаров Нср=15см (плита усиления/переходная плита)
21 | КРССЦ 03-0105-0006 | Надбавки к ценам заготовок за сборку и сварку каркасов и сеток плоских диаметром 12 мм | т | 1.597 | 1.597 | Надбавки к ценам заготовок за сборку и сварку каркасов и сеток плоских диаметром 12 мм
17 | КРЕР 06-01-015-07 | Установка закладных деталей весом до 4 кг | т | 0.078 | 0.078 | Установка закладных деталей весом до 4 кг
23 | КРССЦ 03-0103-0046 | Детали закладные и накладные изготовленные без применения сварки, гнутья, сверления (пробивки) отверстий поставляемые приваренными к стержням каркасов и сеток | т | 0.078 | (0.078)*1.0 | Детали закладные и накладные изготовленные без применения сварки, гнутья, сверления (пробивки) отверстий поставляемые приваренными к стержням каркасов и сеток
18 | КРЕР 06-01-015-08 | Установка закладных деталей весом до 20 кг | т | 0.55 | 0.55 | Установка закладных деталей весом до 20 кг
19 |  | Монтаж существующих (ранее демонтированные)бетонных блоков бордюрных ограждений | м3 | 7
20 |  | Монтаж существующих (ранее демонтированных) металлических перильных ограждений | т | 2.04
21 |  | Покраска металлических перильных ограждений | т | 2.04
22 | КРЕР 30-08-023-02 | Устройство гидроизоляции проезжей части мостов, опор мостов и труб оклеечной (2 слоя) | 100 м2 изолируемой поверхности | 1.14 | (114.0)/100 | Устройство гидроизоляции проезжей части мостов, опор мостов и труб оклеечной (2 слоя)
26 | КРССЦ 01-0202-0001 | Мастика битумная | т | 0.7752 | 0.7752 | Мастика битумная
23 | КРЕР 30-01-010-01 | Устройство защитного слоя из бетона В30 толщ. 8см (бетон для сточного треугольника) | 100 м3 бетона в деле | 0.1886 | (18.86)/100 | Устройство защитного слоя из бетона В30 толщ. 8см (бетон для сточного треугольника)
24 | КРЕР 30-01-011-01 | Установка арматурных сеток в монолитных фундаментах труб и опор мостов | т арматуры | 1.785 | 1.785 | Установка арматурных сеток в монолитных фундаментах труб и опор мостов
29 | КРССЦ 03-0105-0005 | Надбавки к ценам заготовок за сборку и сварку каркасов и сеток плоских диаметром 10 мм | т | 1.785 | 1.785 | Надбавки к ценам заготовок за сборку и сварку каркасов и сеток плоских диаметром 10 мм
25 | КРЕР 30-08-023-02 | Устройство гидроизоляционного слоя тротуаров hср =1см | 100 м2 изолируемой поверхности | 0.328 | (32.8)/100 | Устройство гидроизоляционного слоя тротуаров hср =1см
31 | КРССЦ 01-0202-0001 | Мастика битумная | т | 0.22304 | 0.22304 | Мастика битумная
26 | КРЕР 30-01-010-01 | Устройство цементобетонного покрытия тротуаров hср =4см | 100 м3 бетона в деле | 0.0132 | (1.32)/100 | Устройство цементобетонного покрытия тротуаров hср =4см
Раздел 5. Подпорные стенки
27 | КРЕР 01-02-057-03 | Ручная доработка грунта в котловане подпорной стены, грунт III группы | 100 м3 грунта | 0.2 | (20.0)/100 | Ручная доработка грунта в котловане подпорной стены, грунт III группы
28 | КРЕР 01-01-111-03 | Планировка дна котлована вручную | 1000 м2 спланированной поверхности | 0.06 | (60.0)/1000 | Планировка дна котлована вручную
29 | КРЕР 30-01-010-01 | Монолитный бетон фундаментов подпорной стены В-20, F-200, W6 подвижность 3-5 см | 100 м3 бетона в деле | 0.8 | (80.0)/100 | Монолитный бетон фундаментов подпорной стены В-20, F-200, W6 подвижность 3-5 см
30 | КРЕР 30-01-020-01 | Сооружение монолитных бетонных опор подпорных стенок, В-20, F-200, W6 подвижность 3-5 см | 100 м3 бетона в деле | 0.7192 | (71.92)/100 | ТО же, тело подпорной стены, В-20, F-200, W6 подвижность 3-5 см
31 | КРЕР 30-01-011-01 | Установка арматурных сеток в монолитных фундаментах труб и опор мостов | т арматуры | 0.529 | 0.529 | Установка арматурных сеток в монолитных фундаментах труб и опор мостов
38 | КРССЦ 03-0105-0007 | Надбавки к ценам заготовок за сборку и сварку каркасов и сеток плоских диаметром 14 мм | т | 0.529 | 0.529 | Надбавки к ценам заготовок за сборку и сварку каркасов и сеток плоских диаметром 14 мм
32 | КРЕР 30-08-023-03 | Обмазка битумом засыпаемых поверхностей подпорной стены за два раза | 100 м2 изолируемой поверхности | 1.6 | (160.0)/100 | Обмазка битумом засыпаемых поверхностей подпорной стены за два раза
40 | КРССЦ 01-0202-0001 | Мастика битумная | т | 0.88 | 0.88 | Мастика битумная
33 |  | Уплотнение грунта насыпи 3 группы пневмотрамбовками | м3 | 240
34 |  | Полив водой уплотняемого грунта насыпей | м3 | 240