## Лист1
Стройка: Реконструкция временного здания блока кухня-столовой вахтового поселка на руднике Кумтор
Объект: Вентиляция
ВЕДОМОСТЬ ОБЪЁМОВ РАБОТ
на Вентиляция
№ п.п | Наименование работ и затрат |  | Ед. изм. | Кол-во
1 | 2 |  | 3 | 4 | 5 | 6
Раздел 1. ВЕНТИЛЯЦИЯ
П 1-6
1 | Установка вентиляторов канальных массой до 0,05 т |  | вентилятор | 5
2 | Стоимость. Вентилятор канальный VC-200 |  | шт. | 2
3 | Стоимость. Вентилятор канальный VCP-60-35/31-CQ/4D |  | шт. | 1
4 | Стоимость. Вентилятор канальный VCP-60-35/31-REP/4D |  | шт. | 1
5 | Стоимость. Вентилятор канальный VCP-70-40/35-GQ/6D |  | шт. | 1
6 | Установка камер приточных типовых без секции орошения производительностью до 10 тыс. м3/час |  | камера | 1
7 | Стоимость. Компактная приточная установка с вентилятором Компакт 2127М |  | компл. | 1
8 | Установка воздухонагревателей без обводного канала однорядных производительностью до 31,5 тыс. м3/час |  | воздухонагреватель | 5
9 | Стоимость. Электрический нагреватель ЭНК 250/9 |  | шт. | 2
10 | Стоимость. Электрический нагреватель ЭНП-60-35/48 |  | шт. | 2
11 | Стоимость. Электрический нагреватель ЭНП-70x40/49 |  | шт. | 1
12 | Установка шумоглушителей вентиляционных трубчатых круглого сечения типа: ГТК 1-3, диаметром обечайки 250 мм |  | шт. | 2
13 | Стоимость. Шумоглушитель ГТК 200/600 |  | шт. | 2
14 | Установка шумоглушителей вентиляционных трубчатых типа: ГТП 2-4, сечением 400х300 мм |  | шт. | 4
15 | Стоимость. Шумоглушитель ГТП 50х25/900 |  | шт. | 1
16 | Стоимость. Шумоглушитель ГТП 60х35/900 |  | шт. | 2
17 | Стоимость. Шумоглушитель ГТП 70х40/600 |  | шт. | 1
18 | Установка фильтров воздушных (сухих) производительностью до 10 тыс. м3/час |  | фильтр | 5
19 | Стоимость. Фильтр ФВ-200 |  | шт. | 2
20 | Стоимость. Фильтр ФВп-60-35 |  | шт. | 2
21 | Стоимость. Фильтр ФВп-70-40 |  | шт. | 1
22 | Установка заслонок воздушных и клапанов воздушных КВР с ручным приводом диаметром до 250 мм |  | шт. | 2
23 | Стоимость. Воздушная заслонка КО-200 |  | шт. | 2
24 | Установка заслонок воздушных и клапанов воздушных КВР с ручным приводом периметром до 2400 мм |  | шт. | 4
25 | Стоимость. Воздушная заслонка КОп-50-25 |  | шт. | 1
26 | Стоимость. Воздушная заслонка КОп-60-35 |  | шт. | 2
27 | Стоимость. Воздушная заслонка КОп-70-40 |  | шт. | 1
28 | Установка решеток жалюзийных площадью в свету до 0,5 м2 |  | решетка | 25
29 | Стоимость. Решетка алюминиевая с регулятором расхода воздуха АМР 250х150 |  | шт. | 4
30 | Стоимость. Решетка алюминиевая с регулятором расхода воздуха АМР 150х100 |  | шт. | 2
31 | Стоимость. Решетка алюминиевая с регулятором расхода воздуха АМР 300х200 |  | шт. | 5
32 | Стоимость. Решетка алюминиевая с регулятором расхода воздуха АМР 450х300 |  | шт. | 8
33 | Стоимость. Решетка алюминиевая с регулятором расхода воздуха АМР 500х250 |  | шт. | 6
34 | Прокладка воздуховодов из листовой, оцинкованной стали и алюминия класса Н (нормальные) толщиной 0,7 мм, периметром 900 мм |  | 1 м2 поверхности воздуховодов | 39
35 | Прокладка воздуховодов из листовой, оцинкованной стали и алюминия класса Н (нормальные) толщиной 0,7 мм, периметром от 1100 до 1600 мм |  | 1 м2 поверхности воздуховодов | 36.9
36 | Прокладка воздуховодов из листовой, оцинкованной стали и алюминия класса Н (нормальные) толщиной 0,7 мм, периметром до 2400 мм |  | 1 м2 поверхности воздуховодов | 150.6
37 | Стоимость. Воздуховоды металлические толщ. 0,7мм |  | м2 | 226.5
38 | Обертывание поверхности изоляции рулонными материалами насухо с проклейкой швов |  | 1 м2 поверхности покрытия изоляции | 26.2
39 | Стоимость. Утеплитель -мин.вата ISOVER толщ 30 мм с покровным слоем из фольги |  | м2 | 30.13
40 | Установка решеток жалюзийных площадью в свету до 0,5 м2 |  | решетка | 6
41 | Стоимость. Решетка декоративная 250х200 |  | шт. | 2
42 | Стоимость. Решетка декоративная 500х250 |  | шт. | 1
43 | Стоимость. Решетка декоративная600х350 |  | шт. | 2
44 | Стоимость. Решетка декоративная 900х400 |  | шт. | 1
45 | Стоимость. Лючек для замера параметров воздуха |  | шт. | 12
ПВ-1
46 | Установка блоков тепломассообмена производительностью до 10 тыс. м3/час |  | 1 шт | 1
47 | Стоимость. Рекуператор канальный пластинчатый R- 7040 |  | шт. | 1
В-1
48 | Установка вентиляторов осевых массой до 0,025 т |  | вентилятор | 1
49 | Стоимость. Осевой вентилятор Вентс 125 Квайт С |  | шт | 1
50 | Прокладка воздуховодов из листовой, оцинкованной стали и алюминия класса Н (нормальные) толщиной 0,5 мм, диаметром до 200 мм |  | 1 м2 поверхности воздуховодов | 2.36
51 | Стоимость. Воздуховоды металлические толщ 0,5мм |  | м2 | 2.36
52 | Обертывание поверхности изоляции рулонными материалами насухо с проклейкой швов |  | 1м2 поверхности покрытия изоляции | 1.96
53 | Стоимость. Утеплитель -мин.вата ISOVER толщ 30 мм с покровным слоем из фольги |  | м2 | 2.254
В-2
54 | Установка вентиляторов крышных массой до 0,1 т |  | вентилятор | 1
55 | Стоимость. Вентиляторы крышные ТКН400В |  | компл. | 1
56 | Установка шумоглушителей вентиляционных трубчатых типа: ГТП 2-5, сечением 400х400 мм |  | шт. | 1
57 | Стоимость. Шумоглушители TKLD |  | шт. | 1
58 | Установка клапанов обратных периметром до 1000 мм |  | клапан | 1
59 | Стоимость. Клапан обратный КОп-25х20 |  | шт. | 1
60 | Установка решеток жалюзийных площадью в свету до 0,5 м2 |  | решетка | 2
61 | Стоимость. Решетка алюминиевая с регулятором расхода воздуха АМР 250х200 |  | шт. | 2
62 | Прокладка воздуховодов из листовой, оцинкованной стали и алюминия класса Н (нормальные) толщиной 0,5 мм, периметром до 600 мм |  | 1 м2 поверхности воздуховодов | 4.2
63 | Стоимость. Воздуховоды металлические толщ. 0,5мм |  | м2 | 4.2
64 | Прокладка воздуховодов из листовой, оцинкованной стали и алюминия класса Н (нормальные) толщиной 0,7 мм, периметром 900 мм |  | 1 м2 поверхности воздуховодов | 7.2
65 | Стоимость. Воздуховоды металлические толщ. 0,7мм |  | м2 | 7.2
66 | Обертывание поверхности изоляции рулонными материалами насухо с проклейкой швов |  | 1 м2 поверхности покрытия изоляции | 5.4
67 | Стоимость. Утеплитель -мин.вата ISOVER толщ 30 мм с покровным слоем из фольги |  | м2 | 6.21
68 | Стоимость. Лючек для замера параметров воздуха |  | шт. | 1
В-3
69 | Установка вентиляторов крышных массой до 0,1 т |  | вентилятор | 1
70 | Стоимость. Вентиляторы крышные ТКН400В |  | компл. | 1
71 | Установка шумоглушителей вентиляционных трубчатых типа: ГТП 2-5, сечением 400х400 мм |  | шт. | 1
72 | Стоимость. Шумоглушители TKLD |  | шт. | 1
73 | Установка клапанов обратных периметром до 1000 мм |  | клапан | 1
74 | Стоимость. Клапан обратный КОп-25х15 |  | шт. | 1
75 | Установка решеток жалюзийных площадью в свету до 0,5 м2 |  | решетка | 2
76 | Стоимость. Решетка алюминиевая с регулятором расхода воздуха АМР 200х510 |  | шт. | 2
77 | Прокладка воздуховодов из листовой, оцинкованной стали и алюминия класса Н (нормальные) толщиной 0,5 мм, периметром 800, 1000 мм |  | 1 м2 поверхности воздуховодов | 10.5
78 | Стоимость. Воздуховоды металлические толщ. 0,5мм |  | м2 | 10.5
79 | Обертывание поверхности изоляции рулонными материалами насухо с проклейкой швов |  | 1 м2 поверхности покрытия изоляции | 4
80 | Стоимость. Утеплитель -мин.вата ISOVER толщ 30 мм с покровным слоем из фольги |  | м2 | 4.6
81 | Стоимость. Лючек для замера параметров воздуха |  | шт. | 1
В-4
82 | Установка вентиляторов осевых массой до 0,025 т |  | вентилятор | 1
83 | Стоимость. Осевой вентилятор Вентс 100 Квайт С |  | шт | 1
84 | Прокладка воздуховодов из листовой, оцинкованной стали и алюминия класса Н (нормальные) толщиной 0,5 мм, диаметром до 200 мм |  | 1 м2 поверхности воздуховодов | 4.08
85 | Стоимость. Воздуховоды металлические толщ. 0,5мм |  | м2 | 4.08
86 | Обертывание поверхности изоляции рулонными материалами насухо с проклейкой швов |  | 1 м2 поверхности покрытия изоляции | 1.57
87 | Стоимость. Утеплитель -мин.вата ISOVER толщ 30 мм с покровным слоем из фольги |  | м2 | 1.8055
В-5
88 | Установка вентиляторов канальных массой до 0,05 т |  | вентилятор | 1
89 | Стоимость. Вентилятор канальный VC-200 |  | шт. | 1
90 | Установка шумоглушителей вентиляционных трубчатых круглого сечения типа: ГТК 1-3, диаметром обечайки 250 мм |  | шт. | 1
91 | Стоимость. Шумоглушитель ГТК 200/600 |  | шт. | 1
92 | Установка заслонок воздушных и клапанов воздушных КВР с ручным приводом диаметром до 250 мм |  | шт. | 1
93 | Стоимость. Воздушная заслонка КО-200 |  | шт. | 1
94 | Установка воздухораспределителей, предназначенных для подачи воздуха в рабочую зону массой до 20 кг |  | воздухораспределитель | 9
95 | Стоимость. Диффузор круглый SR-100 |  | шт. | 9
96 | Прокладка воздуховодов из листовой, оцинкованной стали и алюминия класса Н (нормальные) толщиной 0,5 мм, диаметром до 200 мм |  | 1 м2 поверхности воздуховодов | 1.42
97 | Стоимость. Воздуховоды металлические толщ. 0,5мм |  | м2 | 1.42
98 | Прокладка воздуховодов из листовой, оцинкованной стали и алюминия класса Н (нормальные) толщиной 0,7 мм, диаметром от 500 до 560 мм |  | 1 м2 поверхности воздуховодов | 9.42
99 | Стоимость. Воздуховоды металлические толщ. 0,7мм |  | м2 | 9.42
100 | Обертывание поверхности изоляции рулонными материалами насухо с проклейкой швов |  | 1 м2 поверхности покрытия изоляции | 3.14
101 | Стоимость. Утеплитель -мин.вата ISOVER толщ 30 мм с покровным слоем из фольги |  | м2 | 3.611
102 | Стоимость. Лючек для замера параметров воздуха |  | шт. | 2
В-6
103 | Установка вентиляторов канальных массой до 0,05 т |  | вентилятор | 1
104 | Стоимость. Вентилятор канальный VCP-70-40/35-CQ/6D |  | шт. | 1
105 | Установка шумоглушителей вентиляционных трубчатых круглого сечения типа: ГТК 1-3, диаметром обечайки 250 мм |  | шт. | 1
106 | Стоимость. Шумоглушитель ГТП 70х40/600 |  | шт. | 1
107 | Установка заслонок воздушных и клапанов воздушных КВР с ручным приводом периметром до 2400 мм |  | шт. | 1
108 | Стоимость. Воздушная заслонка КОп-70-40 |  | шт. | 1
109 | Установка решеток жалюзийных площадью в свету до 0,5 м2 |  | решетка | 6
110 | Стоимость. Решетка алюминиевая с регулятором расхода воздуха АМР 500х250 |  | шт. | 6
111 | Прокладка воздуховодов из листовой, оцинкованной стали и алюминия класса Н (нормальные) толщиной 0,7 мм, периметром до 2400 мм |  | 100 м2 поверхности воздуховодов | 0.758
112 | Стоимость. Воздуховоды металлические толщ. 0,7мм |  | м2 | 75.8
113 | Обертывание поверхности изоляции рулонными материалами насухо с проклейкой швов |  | 100 м2 поверхности покрытия изоляции | 0.11
114 | Стоимость. Утеплитель -мин.вата ISOVER толщ 30 мм с покровным слоем из фольги |  | м2 | 12.65
115 | Стоимость. Лючек для замера параметров воздуха |  | шт. | 2
В-7
116 | Установка вентиляторов канальных массой до 0,05 т |  | вентилятор | 1
117 | Стоимость. Вентилятор канальный VCP-60-30/28-REP/4E |  | шт. | 1
118 | Установка шумоглушителей вентиляционных трубчатых типа: ГТП 2-5, сечением 400х400 мм |  | шт. | 1
119 | Стоимость. Шумоглушитель ГТП 60х30/600 |  | шт. | 1
120 | Установка заслонок воздушных и клапанов воздушных КВР с ручным приводом периметром до 2400 мм |  | шт. | 1
121 | Стоимость. Воздушная заслонка КОп-60-30 |  | шт. | 1
122 | Установка решеток жалюзийных площадью в свету до 0,5 м2 |  | решетка | 4
123 | Стоимость. Решетка алюминиевая с регулятором расхода воздуха АМР 500х250 |  | шт. | 4
124 | Прокладка воздуховодов из листовой, оцинкованной стали и алюминия класса Н (нормальные) толщиной 0,7 мм, периметром до 2400 мм |  | 1 м2 поверхности воздуховодов | 36.9
125 | Стоимость. Воздуховоды металлические толщ. 0,7мм |  | м2 | 36.9
126 | Обертывание поверхности изоляции рулонными материалами насухо с проклейкой швов |  | 1 м2 поверхности покрытия изоляции | 9
127 | Стоимость. Утеплитель -мин.вата ISOVER толщ 30 мм с покровным слоем из фольги |  | м2 | 10.35
128 | Стоимость. Лючек для замера параметров воздуха |  | шт. | 2
В-8
129 | Установка вентиляторов центробежный массой до 0,05 т |  | вентилятор | 1
130 | Стоимость. Вентилятор центробежный ВЦ14-46 №2,0 |  | шт. | 1
131 | Стоимость. Вставки гибкие DS 200 |  | шт. | 1
132 | Установка шумоглушителей вентиляционных трубчатых круглого сечения типа: ГТК 1-3, диаметром обечайки 250 мм |  | шт. | 1
133 | Стоимость. Шумоглушитель ГТК 200/600 |  | шт. | 1
134 | Установка заслонок воздушных и клапанов воздушных КВР с ручным приводом периметром до 2400 мм |  | шт. | 1
135 | Стоимость. Воздушная заслонка КРА-25х20 |  | шт. | 1
136 | Установка клапанов обратных периметром до 1000 мм |  | клапан | 1
137 | Стоимость. Клапан обратный КОп-25х20 |  | шт. | 1
138 | Установка зонтов над шахтами из листовой стали прямоугольного сечения периметром 4000 мм |  | зонт | 1
139 | Стоимость. Зонт 1200х1000 |  | шт. | 1
140 | Установка клапанов обратных периметром до 1000 мм |  | клапан | 1
141 | Стоимость. Жироуловитель 250х200 |  | шт. | 1
142 | Прокладка воздуховодов из листовой, оцинкованной стали и алюминия класса Н (нормальные) толщиной 0,7 мм, периметром 900 мм |  | 1 м2 поверхности воздуховодов | 6.3
143 | Стоимость. Воздуховоды металлические толщ. 0,7мм |  | м2 | 6.3
144 | Обертывание поверхности изоляции рулонными материалами насухо с проклейкой швов |  | 1 м2 поверхности покрытия изоляции | 4.5
145 | Стоимость. Утеплитель -мин.вата ISOVER толщ 30 мм с покровным слоем из фольги |  | м2 | 5.175
146 | Стоимость. Лючек для замера параметров воздуха |  | шт. | 1
В-23
147 | Установка вентиляторов центробежный массой до 0,05 т |  | вентилятор | 1
148 | Стоимость. Вентилятор центробежный ВЦ14-46 №2,0 |  | шт. | 1
149 | Стоимость. Вставки гибкие DS 200 |  | шт. | 1
150 | Установка шумоглушителей вентиляционных трубчатых круглого сечения типа: ГТК 1-3, диаметром обечайки 250 мм |  | шт. | 1
151 | Стоимость. Шумоглушитель ГТК 200/600 |  | шт. | 1
152 | Установка заслонок воздушных и клапанов воздушных КВР с ручным приводом периметром до 1600 мм |  | шт. | 1
153 | Стоимость. Воздушная заслонка КРА-40х30 |  | шт. | 1
154 | Установка клапанов обратных периметром до 1600 мм |  | клапан | 1
155 | Стоимость. Клапан обратный КОп-40х30 |  | шт. | 1
156 | Установка зонтов над шахтами из листовой стали прямоугольного сечения периметром 4000 мм |  | зонт | 1
157 | Стоимость. Зонт 2000х1000 |  | шт. | 1
158 | Установка клапанов обратных периметром до 1600 мм |  | клапан | 1
159 | Стоимость. Жироуловитель 400х300 |  | шт. | 1
160 | Прокладка воздуховодов из листовой, оцинкованной стали и алюминия класса Н (нормальные) толщиной 0,7 мм, периметром от 1100 до 1600 мм |  | 1 м2 поверхности воздуховодов | 15.4
161 | Стоимость. Воздуховоды металлические толщ. 0,7мм |  | м2 | 15.4
162 | Обертывание поверхности изоляции рулонными материалами насухо с проклейкой швов |  | 1 м2 поверхности покрытия изоляции | 7
163 | Стоимость. Утеплитель -мин.вата ISOVER толщ 30 мм с покровным слоем из фольги |  | м2 | 8.05
164 | Стоимость. Лючек для замера параметров воздуха |  | шт. | 1
В-24
165 | Установка вентиляторов центробежный массой до 0,05 т |  | вентилятор | 1
166 | Стоимость. Вентилятор центробежный ВЦ14-46 №4,0 |  | шт. | 1
167 | Стоимость. Вставки гибкие DS 400 |  | шт. | 1
168 | Установка шумоглушителей вентиляционных трубчатых круглого сечения типа: ГТК 1-5, диаметром обечайки 400 мм |  | шт. | 1
169 | Стоимость. Шумоглушитель ГТК 400/600 |  | шт. | 1
170 | Установка заслонок воздушных и клапанов воздушных КВР с ручным приводом периметром до 2400 мм |  | шт. | 1
171 | Стоимость. Воздушная заслонка КРА-70х30 |  | шт. | 1
172 | Установка клапанов обратных периметром до 2400 мм |  | клапан | 1
173 | Стоимость. Клапан обратный КОп-70х30 |  | шт. | 1
174 | Установка зонтов над шахтами из листовой стали прямоугольного сечения периметром 4000 мм |  | зонт | 1
175 | Стоимость. Зонт4500х2000 |  | шт. | 1
176 | Установка клапанов обратных периметром до 2400 мм |  | клапан | 1
177 | Стоимость. Жироуловитель 700х300 |  | шт. | 1
178 | Прокладка воздуховодов из листовой, оцинкованной стали и алюминия класса Н (нормальные) толщиной 0,7 мм, периметром до 2400 мм |  | 1 м2 поверхности воздуховодов | 26
179 | Стоимость. Воздуховоды металлические толщ. 0,7мм |  | м2 | 26
180 | Обертывание поверхности изоляции рулонными материалами насухо с проклейкой швов |  | 1 м2 поверхности покрытия изоляции | 10
181 | Стоимость. Утеплитель -мин.вата ISOVER толщ 30 мм с покровным слоем из фольги |  | м2 | 11.5
182 | Стоимость. Лючек для замера параметров воздуха |  | шт. | 1
В-25
183 | Установка вентиляторов центробежный массой до 0,05 т |  | вентилятор | 1
184 | Стоимость. Вентилятор центробежный ВЦ14-46 №4,0 |  | шт. | 1
185 | Стоимость. Вставки гибкие DS 400 |  | шт. | 1
186 | Установка шумоглушителей вентиляционных трубчатых круглого сечения типа: ГТК 1-5, диаметром обечайки 400 мм |  | шт. | 1
187 | Стоимость. Шумоглушитель ГТК 400/600 |  | шт. | 1
188 | Установка заслонок воздушных и клапанов воздушных КВР с ручным приводом периметром до 2400 мм |  | шт. | 1
189 | Стоимость. Воздушная заслонка КРА-70х30 |  | шт. | 1
190 | Установка клапанов обратных периметром до 2400 мм |  | клапан | 1
191 | Стоимость. Клапан обратный КОп-70х30 |  | шт. | 1
192 | Установка зонтов над шахтами из листовой стали прямоугольного сечения периметром 4000 мм |  | зонт | 1
193 | Стоимость. Зонт4500х2000 |  | шт. | 1
194 | Установка клапанов обратных периметром до 2400 мм |  | клапан | 1
195 | Стоимость. Жироуловитель 700х300 |  | шт. | 1
196 | Прокладка воздуховодов из листовой, оцинкованной стали и алюминия класса Н (нормальные) толщиной 0,7 мм, периметром до 2400 мм |  | 1 м2 поверхности воздуховодов | 32
197 | Стоимость. Воздуховоды металлические толщ. 0,7мм |  | м2 | 32
198 | Обертывание поверхности изоляции рулонными материалами насухо с проклейкой швов |  | 1 м2 поверхности покрытия изоляции | 10
199 | Стоимость. Утеплитель -мин.вата ISOVER толщ 30 мм с покровным слоем из фольги |  | м2 | 11.5
200 | Стоимость. Лючек для замера параметров воздуха |  | шт. | 1
В-26
201 | Установка вентиляторов крышных массой до 0,1 т |  | вентилятор | 1
202 | Стоимость. Вентиляторы крышные ТКН 560В3 |  | компл. | 1
203 | Установка шумоглушителей вентиляционных трубчатых типа: ГТП 2-5, сечением 400х400 мм |  | шт. | 1
204 | Стоимость. Шумоглушители TKLD |  | шт. | 1
205 | Установка клапанов обратных периметром до 1600 мм |  | клапан | 1
206 | Стоимость. Клапан обратный КОп-450х200 |  | шт. | 1
207 | Установка решеток жалюзийных площадью в свету до 0,5 м2 |  | решетка | 4
208 | Стоимость. Решетка алюминиевая с регулятором расхода воздуха АМР 250х200 |  | шт. | 4
209 | Прокладка воздуховодов из листовой, оцинкованной стали и алюминия класса Н (нормальные) толщиной 0,7 мм, периметром от 1100 до 1600 мм |  | 1 м2 поверхности воздуховодов | 22.6
210 | Стоимость. Воздуховоды металлические толщ. 0,7мм |  | м2 | 22.6
211 | Обертывание поверхности изоляции рулонными материалами насухо с проклейкой швов |  | 1 м2 поверхности покрытия изоляции | 6.5
212 | Стоимость. Утеплитель -мин.вата ISOVER толщ 30 мм с покровным слоем из фольги |  | м2 | 7.475
213 | Стоимость. Лючек для замера параметров воздуха |  | шт. | 1
В-27
214 | Установка вентиляторов центробежный массой до 0,05 т |  | вентилятор | 1
215 | Стоимость. Вентилятор центробежный ВЦ14-46 №3,15 |  | шт. | 1
216 | Стоимость. Вставки гибкие DS 315 |  | шт. | 1
217 | Установка шумоглушителей вентиляционных трубчатых круглого сечения типа: ГТК 1-3, диаметром обечайки 250 мм |  | шт. | 1
218 | Стоимость. Шумоглушитель ГТК315/600 |  | шт. | 1
219 | Установка заслонок воздушных и клапанов воздушных КВР с ручным приводом периметром до 2400 мм |  | шт. | 1
220 | Стоимость. Воздушная заслонка КРА-55х30 |  | шт. | 1
221 | Установка клапанов обратных периметром до 1600 мм |  | клапан | 1
222 | Стоимость. Клапан обратный КОп-55х30 |  | шт. | 1
223 | Установка зонтов над шахтами из листовой стали прямоугольного сечения периметром 4000 мм |  | зонт | 1
224 | Стоимость. Зонт 3400х1000 |  | шт. | 1
225 | Установка клапанов обратных периметром до 1600 мм |  | клапан | 1
226 | Стоимость. Жироуловитель 550х300 |  | шт. | 1
227 | Прокладка воздуховодов из листовой, оцинкованной стали и алюминия класса Н (нормальные) толщиной 0,7 мм, периметром до 2400 мм |  | 1 м2 поверхности воздуховодов | 13.6
228 | Стоимость. Воздуховоды металлические толщ. 0,7мм |  | м2 | 13.6
229 | Обертывание поверхности изоляции рулонными материалами насухо с проклейкой швов |  | 1 м2 поверхности покрытия изоляции | 8.5
230 | Стоимость. Утеплитель -мин.вата ISOVER толщ 30 мм с покровным слоем из фольги |  | м2 | 9.775
231 | Стоимость. Лючек для замера параметров воздуха |  | шт. | 1
ВЕ-1
232 | Установка воздухораспределителей, предназначенных для подачи воздуха в рабочую зону массой до 20 кг |  | воздухораспределитель | 1
233 | Диффузор SR -160 |  | шт | 1
234 | Прокладка воздуховодов из листовой, оцинкованной стали и алюминия класса Н (нормальные) толщиной 0,7 мм, диаметром до 800 мм |  | 1 м2 поверхности воздуховодов | 2.51
235 | Стоимость. Воздуховоды металлические толщ. 0,7мм |  | м2 | 2.51
236 | Обертывание поверхности изоляции рулонными материалами насухо с проклейкой швов |  | 1 м2 поверхности покрытия изоляции | 2.51
237 | Стоимость. Утеплитель -мин.вата ISOVER толщ 30 мм с покровным слоем из фольги |  | м2 | 2.8865
У-2
238 | Установка агрегатов воздушно-отопительных массой до 0,4 т |  | агрегат | 1
239 | Стоимость. Воздушная завеса Systemair PBD3 |  | шт. | 1
Раздел 2. ЭЛЕКТРОМОНТАЖНЫЕ РАБОТЫ
240 | Коробка (ящик) с зажимами для кабелей и проводов сечением до 6 мм2, устанавливаемая на конструкции на стене или колонне, количество зажимов, до 32 |  | шт. | 6
241 | Стоимость. Щит ЩРн-72-0 36 УХЛ3 в комплекте |  | шт. | 6
242 | Труба винипластовая по установленным конструкциям, по основанию пола, диаметр, мм, до 25 |  | 1 м | 2845
243 | Стоимость. Труба гладкая самозатухающего ПВХ д=25мм |  | м | 2845
244 | Затягивание проводов в проложенные трубы и металлические рукава, первый одножильный или многожильный в общей оплетке, суммарное сечение, мм2, до 16 |  | 1 м | 2845
245 | Стоимость. Кабель медный ВВГнг-LS-4*50+1*35мм2 |  | м | 10
246 | Стоимость. Кабель медный ВВГнг-LS-5*16м2 |  | м | 940
247 | Стоимость. 330Кабель медный ВВГнг-LS-5*6м2 |  | м | 130
248 | Стоимость. Кабель медный ВВнгГ-LS-5*4м2 |  | м | 475
249 | Стоимость. Кабель медный ВВГнг-LS-5*2,5м2 |  | м | 100
250 | Стоимость. Кабель медный ВВГнг-LS-4*2,5м2 |  | м | 300
251 | Стоимость. Кабель медный ВВГ-LS-4*1,5м2 |  | м | 840
252 | Стоимость. Кабель медный ПВ2 -1*4 м2 |  | м | 50
253 | Заделка концевая с термоусаживающимися полиэтиленовыми перчатками для кабеля с бумажной изоляцией напряжением до 1 кВ, сечение, мм2, до 35 |  | шт. | 24
254 | Заделка концевая сухая для контрольного кабеля сечением одной жилы до 2,5 мм2, количество жил, до 4 |  | шт. | 26
Раздел 3. СОПУТСТВУЮЩИЕ РАБОТЫ
255 | Пусконаладочные работы. Завеса воздушно-тепловая (регулируемая) |  | устройство | 1
256 | Пусконаладочные работы. Сеть системы вентиляции и кондиционирования воздуха при количестве сечений до: 15 |  | вентиляционная сеть | 22
257 | Испытания и наладка. Вентилятор высокого давления с устройством регулирования подачи до № 10 |  | устройство | 6
258 | Установка кронштейнов под вентиляционное оборудование |  | 1 кг изделия | 300
259 | Пробивка отверстий в потолках и стенах толщ. до 150 мм |  | 1 отверстий | 40
260 | Заделка отверстий |  | 1 отверстий | 40
Раздел 4. ПЕРЕВОЗКА МАТЕРИАЛОВ
261 | Перевозка грузов II класса автомобилями бортовыми грузоподъемностью до 15 т на расстояние до 132 км (Бишкек - Красный мост 132 км) |  | 1 т груза | 1.85
262 | Перевозка грузов II класса автомобилями бортовыми грузоподъемностью до 15 т на расстояние до 200 км (Красный мост - Кумтор 280 км/К=1,2 ССЦПГ 1984г/) |  | 1 т груза | 1.85
263 | Cвыше 200 км добавлять на каждый последующий 1 км (на последующие 80 км) |  | 1 т груза | 1.85
264 | Перевозка грузов III класса автомобилями бортовыми грузоподъемностью до 15 т на расстояние до 132 км (Бишкек - Красный мост 132 км) |  | 1 т груза | 9.5
265 | Перевозка грузов III класса автомобилями бортовыми грузоподъемностью до 15 т на расстояние до 200 км (Красный мост - Кумтор 280 км/К=1,2 ССЦПГ 1984г/) |  | 1 т груза | 9.5
266 | Cвыше 200 км добавлять на каждый последующий 1 км (на последующие 80 км) |  | 1 т груза | 9.5
267 | Добавлять на пробег до места выполнения работ и возвращение по окончании работ за 1 км (возвращение по окончанию работ Кумтор - Красный мот 280 км) |  | 1 т груза | 11.35
268 | Добавлять на пробег до места выполнения работ и возвращение по окончании работ за 1 км (возвращение по окончанию работ Красный мост - Бишкек 132 км) |  | 1 т груза | 11.35
Составил
(должность, подпись, ФИО)
Проверил
(должность, подпись, ФИО)