## Import
Лот | Кол-во | PurchEnqItemCode | Ед изм | Крат-е описание | Парт номер | Описание | Статус сопряжения
Лот 1 | 7 | 50.01.242 | Шт. | Сенсор | 77025898 | Сменный картридж датчика HCN для газоанализатора I-TRANS; электрохимическая ячейка для обнаружения цианистого водорода; | Only original / Только оригинал
Лот 2-1 | 11 | 45.02.764 | Шт. | Болт | 75CNFH3 | ГАЙКА ШЕСТИГРАННАЯ УСИЛЕННАЯ, РЕЗЬБА: 3/4"-10 UNC, МАТЕРИАЛ: НЕРЖАВЕЮЩАЯ СТАЛЬ AISI 316 (A4), СТАНДАРТ: ASTM F594H / DIN 6330 / ISO 4033, ТИП: УСИЛЕННАЯ
Лот 2-2 | 28 | 45.02.765 | Шт. | Шайба | 75NWSF3 | ШАЙБА ПЛОСКАЯ, РАЗМЕР: 3/4", МАТЕРИАЛ: НЕРЖАВЕЮЩАЯ СТАЛЬ AISI 316, СТАНДАРТ: ASME B18.22.1 TYPE A‑W / DIN 9021
Лот 2-3 | 600 | 89.02.150 | Шт. | Шайба | Ф 85-48-4ММ | ШАЙБА ПЛОСКАЯ, РАЗМЕР: M42, МАТЕРИАЛ: УГЛЕРОДИСТАЯ СТАЛЬ, ТЕРМООБРАБОТКА, ТВЁРДОСТЬ: ЗАКАЛЁННАЯ
Лот 3-1 | 2 | 50.01.289 | Шт. | Расходомер | 55S15-ERGBEAC2BEAA | Электромагнитный расходомер Proline Promag P 500, DN15 1/2", выносной преобразователь, футеровка PTFE; Endress+Hauser. | Only original / Только оригинал
Лот 3-2 | 2 | 50.01.600 | Шт. | Датчик | FDU91-LN2AA | Электромагнитный расходомер Proline Promag P 500, DN15 1/2", выносной преобразователь, футеровка PTFE; Endress+Hauser. | Only original / Только оригинал
Лот 3-3 | 6 | 50.01.603 | Шт. | Трансмиттер | FMU90-L11CA131AA2A | Ультразвуковой преобразователь Prosonic FMU90 для УЗ-датчиков FDU9x; настенный корпус; питание 230В AC; выход 4-20мА HART; 1-канальный; Endress+Hauser. | Only original / Только оригинал
Лот 3-4 | 3 | 50.01.604 | Шт. | Датчик | FDU91-SN2AA | Ультразвуковой датчик Prosonic FDU91 для измерения уровня; взрывозащищенное исполнение (ATEX/IECEx); кабель 10м; резьбовое соединение; Endress+Hauser. | Only original / Только оригинал
Лот 3-5 | 2 | 89.03.088 | Шт. | Преоброзователь | TMT31 – AAA1A1A1+B2C1F1PA | Преобразователь температуры iTEMP TMT31, одноканальный, 4-20 мА для датчиков Pt100/Pt1000; настроенный; Endress+Hauser | Only original / Только оригинал
Лот 4-1 | 2 | 50.01.319 | Шт. | Мышка промышленная | P0972SE | Промышленная USB-мышь (трекбол), защищенное устройство позиционирования для станций Foxboro/Schneider Electric | Only original / Только оригинал
Лот 4-2 | 2 | 50.05.080 | Шт. | Коммутатор | RH102BN | Управляемый Ethernet-коммутатор, 24 порта Gigabit SFP + 4 порта SFP+, серия 5420, для РСУ Foxboro; | Only original / Только оригинал
Лот 4-3 | 2 | 50.05.081 | Шт. | Модуль | RH102BP | Модуль блока питания 150Вт AC, питание для коммутаторов/серверов РСУ Foxboro | Only original / Только оригинал
Лот 4-4 | 10 | 50.05.082 | Шт. | Модуль | RH102BK | Трансивер SFP 100BASE-FX, оптический модуль Mini-GBIC для управляемых коммутаторов РСУ Foxboro | Only original / Только оригинал
Лот 4-5 | 10 | 50.05.083 | Шт. | Переходник | RH102AR | Оптический адаптер, дуплексный переходник LC - MTRJ | Only original / Только оригинал
Лот 4-6 | 10 | 50.05.084 | Шт. | Модуль | RH102AL | Модуль MGBIC, 10/100/1000BASE-T, разъем RJ-45, до 100м | Only original / Только оригинал
Лот 4-7 | 8 | 50.05.085 | Шт. | Патч корд | ST/UPC-ST/UPC MM OM3 | Оптический патч-корд, дуплексный многомодовый OM3, разъемы ST/UPC - ST/UPC, оболочка 3.0мм, для промышленных сетей | Only original / Только оригинал
Лот 5-1 | 150 | 50.01.715 | MT | Кабель | C3-9136-1601-19 | КАБЕЛЬ, УПРАВЛЕНИЯ.с индивидуальным экраном, 300В, 16 AWG (примерно 1.31 мм²). Конфигурация: 3 жилы, скрученные в одну группу -Триада (3C / Triad).Изоляция жил: XLPE Бронирование: AIA Экранирование: Общий экран. Огнестойкость FT4 | Equivalent / Эквивалент
Лот 6-1 | 1 | 60.04.402 | Шт. | Подшипниковая опора | Z 76001-030F | СБОРКА ПОДШИПНИКОВОЙ ОПОРЫ (BEARING FRAME ASSEMBLY), ОБОРУДОВАНИЕ: МЕШАЛКА ROBBINS & MYERS / PROCHEM, МОДЕЛЬ: 15VM 25 | Only original / Только оригинал