## Лист1
№ Лот / Lot | ItemCode | Наименование / Name | Кол-во / Qty | Ед. Измерения / Unit of measurement
Лот 1 | 23.25.011 | ТРУБА, ПВХ, 4IN, SCH 80 (20FT/LE) / PIPE, PVC, 4IN, SCH 80 (20FT/LE) | 9 | шт. / ea
| 23.25.009 | ТРУБА, ПВХ 2` SCH 80 / PIPE, PVC 2` SCH 80 | 25 | шт. / ea
| 00.03.069 | ТРОЙНИК КОСОЙ ПЭВП (HDPE) Ø 315ММ 45 ГРАДУСОВ – 6 шт. (Для канализации и водоснабжения, толщина стенки – 18.7 мм, SDR-17, PN-10 бар, соединение – сварка встык, электромуфтовая сварка, фланцевое соединение) / TEE HDPE Ø 315MM 45 DEGREES | 6 | шт. / ea
Лот 2 | 04.02.103 | ПРОКЛАДКА РЕЗИНОВАЯ ЭЛАСТИЧНАЯ 10 ДЮЙМОВ ПЭВП ПЭ100, ДЛЯ ТРУБ 10 ДЮЙМОВ ( 315 ММ) НАРУЖНЫЙ ДИАМЕТР 315 ММ, ВНУТРЕННИЙ ДИАМЕТР 200 ММ И ТОЛЩИНА 6 ММ, ПЭВП ПЭ100 SDR13.6 / GASKET, RUBBER 10'' HDPE PE100, FOR 10'' (315MM)HDPE PE100 SDR13.6 PIPES | 62 | шт. / ea
| 04.02.107 | ПРОКЛАДКА РЕЗИНОВАЯ ЭЛАСТИЧНАЯ 6 ДЮЙМОВ ПЭВП ПЭ100, ДЛЯ ТРУБ 6 ДЮЙМОВ (160 ММ) НАРУЖНЫЙ ДИАМЕТР 213 ММ, ВНУТРЕННИЙ ДИАМЕТР 148 ММ И ТОЛЩИНА 6 ММ,ПЭВП ПЭ100 SDR13.6 / GASKET, RUBBER 6'' HDPE PE100, FOR 6'' (160MM) HDPE PE100 SDR13.6 PIPES | 112 | шт. / ea
Лот 3 | 57.99.085 | ДЕКАНТЕР ПОДАЧИ 0,25 КВТ, 10 Л/М, ВЫСОТА 5,2 М (HAPPY PUMP QDP-250C) / DECANTER FEED 0.25KW 10L/M, HEIGHT 5.2M (HAPPY PUMP QDP-250C) | 1 | шт. / ea
Лот 4 | 50.52.282 | СУХОЙ ЛЕД ФРАКЦИЕЙ 3 ММ / DRY ICE FRACTION OF 3 MILLIMETERS | 2000 | кг. / kg
Лот 5 | 00.02.021 | МЕТАЛЛИЧЕСКАЯ ПОЛОСА 4 мм Х 40 мм, длина - 3 метра / METAL STRIP 4 mm x 40 mm, length - 3 meters | 24 | шт. / ea
| 16.06.015 | ШВЕЛЛЕР №12П, СТАЛЬ МАРКИ ВСТ3ПС6 ДЛИНА 6 М / CHANNEL #12P, STEEL GRADE VST3PS6 L=6 M | 10 | шт. / ea
| 22.50.046 | ТРУБА, 3 ДЮЙМА, НЕРЖ. СТАЛЬ 316L SCH40 20 ФУТОВ / PIPE, 3" 316L SS SCH40 20' | 7 | шт. / ea
Лот 6 | 04.01.096 | ТРУБА БЕСШОВНАЯ ИЗ УГЛЕРО-ДИСТОЙ СТАЛИ МАРКИ А53 SCH 40, ВНЕШНИЙ ДИАМЕТР –141,28 ММ, ВНУТРЕННИЙ – 127 ММ, ТОЛЩИНА СТЕНКИ 6,55 ММ, ДЛИНА 6400 ММ, МОЖНО 6000ММ / CASING, CARBON STEEL, 5 9/16` OD, 5` ID.258 WALLA53 SCH 40X21FT | 12 | шт. / ea