## Import
LOT № | Stock № | ItemLongName на русском | ItemLongName | Part № | Unit (PK=10 ea) | Qty
1 | 01.01.228 | Калиброванная регулировочная пластина (alignment shim), Размер: 125 × 125 мм (Metric), Толщина: 0.40 мм, ширины паза: 45 мм, Тип: U‑образная / слотированная пластина для облегчённой установки под опору оборудования, Материал: Нержавеющая сталь (аналог AISI 301/304) — стандарт для точных регулировочных shim'ов у ведущих производителей, Количество в упаковке: 10 шт, Назначение: вертикальная центровка механизмов, регулировка высоты установки агрегатов, выравнивание электродвигателей, насосов, компрессоров, приводов, редукторов, устранение «soft‑foot» и обеспечение стабильной базы оборудования. | SHIM, CALIBRATION / ALIGNMENT SHIM, METRIC SIZE: 125 × 125 MM, THICKNESS: 0.40 MM, MATERIAL: STAINLESS STEEL (EQUIVALENT TO AISI 301/304), SHAPE: U‑SHAPED SLOTTED SHIM FOR SIMPLIFIED INSTALLATION UNDER EQUIPMENT SUPPORTS, SLOT WIDTH: 45 MM, QUANTITY PER PACKAGE: 10 PCS. DESIGNED FOR VERTICAL MACHINE ALIGNMENT, ADJUSTMENT OF EQUIPMENT MOUNTING HEIGHT, LEVELING OF ELECTRIC MOTORS, PUMPS, COMPRESSORS, DRIVES, AND GEARBOXES, ELIMINATING SOFT‑FOOT AND ENSURING A STABLE EQUIPMENT BASE | 22299 | PK | 1
2 | 01.01.194 | Калиброванная регулировочная пластина (alignment shim), Размер: 50 × 50 мм (Metric), Толщина: 0.20 мм, ширины паза: 16 мм, Тип: U‑образная / слотированная пластина для облегчённой установки под опору оборудования, Материал: Нержавеющая сталь (аналог AISI 301/304) — стандарт для точных регулировочных shim'ов у ведущих производителей, Количество в упаковке: 10 шт, Назначение: вертикальная центровка механизмов, регулировка высоты установки агрегатов, выравнивание электродвигателей, насосов, компрессоров, приводов, редукторов, устранение «soft‑foot» и обеспечение стабильной базы оборудования. | SHIM, CALIBRATION / ALIGNMENT SHIM, METRIC SIZE: 50 × 50 MM, THICKNESS: 0.20 MM, MATERIAL: STAINLESS STEEL (EQUIVALENT TO AISI 301/304), SHAPE: U‑SHAPED SLOTTED SHIM FOR SIMPLIFIED INSTALLATION UNDER EQUIPMENT SUPPORTS, SLOT WIDTH: 16 MM, QUANTIT PER PACKAGE: 10 PCS. DESIGNED FOR VERTICAL MACHINE ALIGNMENT, ADJUSTMENT OF EQUIPMENT MOUNTING HEIGHT, LEVELING OF ELECTRIC MOTORS, PUMPS, COMPRESSORS, DRIVES, AND GEARBOXES, ELIMINATING SOFT‑FOOT AND ENSURING A STABLE EQUIPMENT BASE | 4720200 | PK | 2
3 | 01.01.201 | Калиброванная регулировочная пластина (alignment shim), Размер: 75 × 75 мм (Metric), Толщина: 0.05 мм, ширины паза: 22 мм, Тип: U‑образная / слотированная пластина для облегчённой установки под опору оборудования, Материал: Нержавеющая сталь (аналог AISI 301/304) — стандарт для точных регулировочных shim'ов у ведущих производителей, Количество в упаковке: 10 шт, Назначение: вертикальная центровка механизмов, регулировка высоты установки агрегатов, выравнивание электродвигателей, насосов, компрессоров, приводов, редукторов, устранение «soft‑foot» и обеспечение стабильной базы оборудования. | SHIM, CALIBRATION / ALIGNMENT SHIM, METRIC SIZE: 75 × 75 MM, THICKNESS: 0.05 MM, MATERIAL: STAINLESS STEEL (EQUIVALENT TO AISI 301/304), SHAPE: U‑SHAPED SLOTTED SHIM FOR SIMPLIFIED INSTALLATION UNDER EQUIPMENT SUPPORTS, SLOT WIDTH: 22 MM, QUANTIT PER PACKAGE: 10 PCS. DESIGNED FOR VERTICAL MACHINE ALIGNMENT, ADJUSTMENT OF EQUIPMENT MOUNTING HEIGHT, LEVELING OF ELECTRIC MOTORS, PUMPS, COMPRESSORS, DRIVES, AND GEARBOXES, ELIMINATING SOFT‑FOOT AND ENSURING A STABLE EQUIPMENT BASE | 16980 | PK | 2
4 | 01.01.217 | Калиброванная регулировочная пластина (alignment shim), Размер: 100 × 100 мм (Metric), Толщина: 0.10 мм, ширины паза: 32 мм, Тип: U‑образная / слотированная пластина для облегчённой установки под опору оборудования, Материал: Нержавеющая сталь (аналог AISI 301/304) — стандарт для точных регулировочных shim'ов у ведущих производителей, Количество в упаковке: 10 шт, Назначение: вертикальная центровка механизмов, регулировка высоты установки агрегатов, выравнивание электродвигателей, насосов, компрессоров, приводов, редукторов, устранение «soft‑foot» и обеспечение стабильной базы оборудования. | SHIM, CALIBRATION / ALIGNMENT SHIM, METRIC SIZE: 100 × 100 MM, THICKNESS: 0.10 MM, MATERIAL: STAINLESS STEEL (EQUIVALENT TO AISI 301/304), SHAPE: U‑SHAPED SLOTTED SHIM FOR SIMPLIFIED INSTALLATION UNDER EQUIPMENT SUPPORTS, SLOT WIDTH: 32 MM, QUANTIT PER PACKAGE: 10 PCS. DESIGNED FOR VERTICAL MACHINE ALIGNMENT, ADJUSTMENT OF EQUIPMENT MOUNTING HEIGHT, LEVELING OF ELECTRIC MOTORS, PUMPS, COMPRESSORS, DRIVES, AND GEARBOXES, ELIMINATING SOFT‑FOOT AND ENSURING A STABLE EQUIPMENT BASE | 29030 | PK | 1
5 | 01.01.218 | Калиброванная регулировочная пластина (alignment shim), Размер: 100 × 100 мм (Metric), Толщина: 0.20 мм, ширины паза: 32 мм, Тип: U‑образная / слотированная пластина для облегчённой установки под опору оборудования, Материал: Нержавеющая сталь (аналог AISI 301/304) — стандарт для точных регулировочных shim'ов у ведущих производителей, Количество в упаковке: 10 шт, Назначение: вертикальная центровка механизмов, регулировка высоты установки агрегатов, выравнивание электродвигателей, насосов, компрессоров, приводов, редукторов, устранение «soft‑foot» и обеспечение стабильной базы оборудования. | SHIM, CALIBRATION / ALIGNMENT SHIM, METRIC SIZE: 100 × 100 MM, THICKNESS: 0.20 MM, MATERIAL: STAINLESS STEEL (EQUIVALENT TO AISI 301/304), SHAPE: U‑SHAPED SLOTTED SHIM FOR SIMPLIFIED INSTALLATION UNDER EQUIPMENT SUPPORTS, SLOT WIDTH: 32 MM, QUANTIT PER PACKAGE: 10 PCS. DESIGNED FOR VERTICAL MACHINE ALIGNMENT, ADJUSTMENT OF EQUIPMENT MOUNTING HEIGHT, LEVELING OF ELECTRIC MOTORS, PUMPS, COMPRESSORS, DRIVES, AND GEARBOXES, ELIMINATING SOFT‑FOOT AND ENSURING A STABLE EQUIPMENT BASE | 4740200 | PK | 1
6 | 01.01.219 | Калиброванная регулировочная пластина (alignment shim), Размер: 100 × 100 мм (Metric), Толщина: 0.40 мм, ширины паза: 32 мм, Тип: U‑образная / слотированная пластина для облегчённой установки под опору оборудования, Материал: Нержавеющая сталь (аналог AISI 301/304) — стандарт для точных регулировочных shim'ов у ведущих производителей, Количество в упаковке: 10 шт, Назначение: вертикальная центровка механизмов, регулировка высоты установки агрегатов, выравнивание электродвигателей, насосов, компрессоров, приводов, редукторов, устранение «soft‑foot» и обеспечение стабильной базы оборудования. | SHIM, CALIBRATION / ALIGNMENT SHIM, METRIC SIZE: 100 × 100 MM, THICKNESS: 0.40 MM, MATERIAL: STAINLESS STEEL (EQUIVALENT TO AISI 301/304), SHAPE: U‑SHAPED SLOTTED SHIM FOR SIMPLIFIED INSTALLATION UNDER EQUIPMENT SUPPORTS, SLOT WIDTH: 32 MM, QUANTIT PER PACKAGE: 10 PCS. DESIGNED FOR VERTICAL MACHINE ALIGNMENT, ADJUSTMENT OF EQUIPMENT MOUNTING HEIGHT, LEVELING OF ELECTRIC MOTORS, PUMPS, COMPRESSORS, DRIVES, AND GEARBOXES, ELIMINATING SOFT‑FOOT AND ENSURING A STABLE EQUIPMENT BASE | 4740400 | PK | 1
7 | 01.01.220 | Калиброванная регулировочная пластина (alignment shim), Размер: 100 × 100 мм (Metric), Толщина: 0.50 мм, ширины паза: 32 мм, Тип: U‑образная / слотированная пластина для облегчённой установки под опору оборудования, Материал: Нержавеющая сталь (аналог AISI 301/304) — стандарт для точных регулировочных shim'ов у ведущих производителей, Количество в упаковке: 10 шт, Назначение: вертикальная центровка механизмов, регулировка высоты установки агрегатов, выравнивание электродвигателей, насосов, компрессоров, приводов, редукторов, устранение «soft‑foot» и обеспечение стабильной базы оборудования. | SHIM, CALIBRATION / ALIGNMENT SHIM, METRIC SIZE: 100 × 100 MM, THICKNESS: 0.50 MM, MATERIAL: STAINLESS STEEL (EQUIVALENT TO AISI 301/304), SHAPE: U‑SHAPED SLOTTED SHIM FOR SIMPLIFIED INSTALLATION UNDER EQUIPMENT SUPPORTS, SLOT WIDTH: 32 MM, QUANTIT PER PACKAGE: 10 PCS. DESIGNED FOR VERTICAL MACHINE ALIGNMENT, ADJUSTMENT OF EQUIPMENT MOUNTING HEIGHT, LEVELING OF ELECTRIC MOTORS, PUMPS, COMPRESSORS, DRIVES, AND GEARBOXES, ELIMINATING SOFT‑FOOT AND ENSURING A STABLE EQUIPMENT BASE | 15102 | PK | 1
8 | 01.01.222 | Калиброванная регулировочная пластина (alignment shim), Размер: 100 × 100 мм (Metric), Толщина: 1.00 мм, ширины паза: 32 мм, Тип: U‑образная / слотированная пластина для облегчённой установки под опору оборудования, Материал: Нержавеющая сталь (аналог AISI 301/304) — стандарт для точных регулировочных shim'ов у ведущих производителей, Количество в упаковке: 10 шт, Назначение: вертикальная центровка механизмов, регулировка высоты установки агрегатов, выравнивание электродвигателей, насосов, компрессоров, приводов, редукторов, устранение «soft‑foot» и обеспечение стабильной базы оборудования. | SHIM, CALIBRATION / ALIGNMENT SHIM, METRIC SIZE: 100 × 100 MM, THICKNESS: 1.00 MM, MATERIAL: STAINLESS STEEL (EQUIVALENT TO AISI 301/304), SHAPE: U‑SHAPED SLOTTED SHIM FOR SIMPLIFIED INSTALLATION UNDER EQUIPMENT SUPPORTS, SLOT WIDTH: 32 MM, QUANTIT PER PACKAGE: 10 PCS. DESIGNED FOR VERTICAL MACHINE ALIGNMENT, ADJUSTMENT OF EQUIPMENT MOUNTING HEIGHT, LEVELING OF ELECTRIC MOTORS, PUMPS, COMPRESSORS, DRIVES, AND GEARBOXES, ELIMINATING SOFT‑FOOT AND ENSURING A STABLE EQUIPMENT BASE | 31234 | PK | 1
9 | 01.01.226 | Калиброванная регулировочная пластина (alignment shim), Размер: 125 × 125 мм (Metric), Толщина: 0.10 мм, ширины паза: 45 мм, Тип: U‑образная / слотированная пластина для облегчённой установки под опору оборудования, Материал: Нержавеющая сталь (аналог AISI 301/304) — стандарт для точных регулировочных shim'ов у ведущих производителей, Количество в упаковке: 10 шт, Назначение: вертикальная центровка механизмов, регулировка высоты установки агрегатов, выравнивание электродвигателей, насосов, компрессоров, приводов, редукторов, устранение «soft‑foot» и обеспечение стабильной базы оборудования. | SHIM, CALIBRATION / ALIGNMENT SHIM, METRIC SIZE: 125 × 125 MM, THICKNESS: 0.10 MM, MATERIAL: STAINLESS STEEL (EQUIVALENT TO AISI 301/304), SHAPE: U‑SHAPED SLOTTED SHIM FOR SIMPLIFIED INSTALLATION UNDER EQUIPMENT SUPPORTS, SLOT WIDTH: 45 MM, QUANTITY PER PACKAGE: 10 PCS. DESIGNED FOR VERTICAL MACHINE ALIGNMENT, ADJUSTMENT OF EQUIPMENT MOUNTING HEIGHT, LEVELING OF ELECTRIC MOTORS, PUMPS, COMPRESSORS, DRIVES, AND GEARBOXES, ELIMINATING SOFT‑FOOT AND ENSURING A STABLE EQUIPMENT BASE | 4750100 | PK | 1
10 | 01.01.230 | Калиброванная регулировочная пластина (alignment shim), Размер: 125 × 125 мм (Metric), Толщина: 0.70 мм, ширины паза: 45 мм, Тип: U‑образная / слотированная пластина для облегчённой установки под опору оборудования, Материал: Нержавеющая сталь (аналог AISI 301/304) — стандарт для точных регулировочных shim'ов у ведущих производителей, Количество в упаковке: 10 шт, Назначение: вертикальная центровка механизмов, регулировка высоты установки агрегатов, выравнивание электродвигателей, насосов, компрессоров, приводов, редукторов, устранение «soft‑foot» и обеспечение стабильной базы оборудования. | SHIM, CALIBRATION / ALIGNMENT SHIM, METRIC SIZE: 125 × 125 MM, THICKNESS: 0.70 MM, MATERIAL: STAINLESS STEEL (EQUIVALENT TO AISI 301/304), SHAPE: U‑SHAPED SLOTTED SHIM FOR SIMPLIFIED INSTALLATION UNDER EQUIPMENT SUPPORTS, SLOT WIDTH: 45 MM, QUANTITY PER PACKAGE: 10 PCS. DESIGNED FOR VERTICAL MACHINE ALIGNMENT, ADJUSTMENT OF EQUIPMENT MOUNTING HEIGHT, LEVELING OF ELECTRIC MOTORS, PUMPS, COMPRESSORS, DRIVES, AND GEARBOXES, ELIMINATING SOFT‑FOOT AND ENSURING A STABLE EQUIPMENT BASE | 4750700 | PK | 1
11 | 01.01.207 | Калиброванная регулировочная пластина (alignment shim), Размер: 75 × 75 мм (Metric), Толщина: 0.70 мм, ширины паза: 22 мм, Тип: U‑образная / слотированная пластина для облегчённой установки под опору оборудования, Материал: Нержавеющая сталь (аналог AISI 301/304) — стандарт для точных регулировочных shim'ов у ведущих производителей, Количество в упаковке: 10 шт, Назначение: вертикальная центровка механизмов, регулировка высоты установки агрегатов, выравнивание электродвигателей, насосов, компрессоров, приводов, редукторов, устранение «soft‑foot» и обеспечение стабильной базы оборудования. | SHIM, CALIBRATION / ALIGNMENT SHIM, METRIC SIZE: 75 × 75 MM, THICKNESS: 0.70 MM, MATERIAL: STAINLESS STEEL (EQUIVALENT TO AISI 301/304), SHAPE: U‑SHAPED SLOTTED SHIM FOR SIMPLIFIED INSTALLATION UNDER EQUIPMENT SUPPORTS, SLOT WIDTH: 22 MM, QUANTIT PER PACKAGE: 10 PCS. DESIGNED FOR VERTICAL MACHINE ALIGNMENT, ADJUSTMENT OF EQUIPMENT MOUNTING HEIGHT, LEVELING OF ELECTRIC MOTORS, PUMPS, COMPRESSORS, DRIVES, AND GEARBOXES, ELIMINATING SOFT‑FOOT AND ENSURING A STABLE EQUIPMENT BASE | 4730700 | PK | 1
12 | 01.01.208 | Калиброванная регулировочная пластина (alignment shim), Размер: 75 × 75 мм (Metric), Толщина: 1.00 мм, ширины паза: 22 мм, Тип: U‑образная / слотированная пластина для облегчённой установки под опору оборудования, Материал: Нержавеющая сталь (аналог AISI 301/304) — стандарт для точных регулировочных shim'ов у ведущих производителей, Количество в упаковке: 10 шт, Назначение: вертикальная центровка механизмов, регулировка высоты установки агрегатов, выравнивание электродвигателей, насосов, компрессоров, приводов, редукторов, устранение «soft‑foot» и обеспечение стабильной базы оборудования. | SHIM, CALIBRATION / ALIGNMENT SHIM, METRIC SIZE: 75 × 75 MM, THICKNESS: 1.00 MM, MATERIAL: STAINLESS STEEL (EQUIVALENT TO AISI 301/304), SHAPE: U‑SHAPED SLOTTED SHIM FOR SIMPLIFIED INSTALLATION UNDER EQUIPMENT SUPPORTS, SLOT WIDTH: 22 MM, QUANTIT PER PACKAGE: 10 PCS. DESIGNED FOR VERTICAL MACHINE ALIGNMENT, ADJUSTMENT OF EQUIPMENT MOUNTING HEIGHT, LEVELING OF ELECTRIC MOTORS, PUMPS, COMPRESSORS, DRIVES, AND GEARBOXES, ELIMINATING SOFT‑FOOT AND ENSURING A STABLE EQUIPMENT BASE | 4731000 | PK | 1
13 | 01.01.232 | Калиброванная регулировочная пластина (alignment shim), Размер: 125 × 125 мм (Metric), Толщина: 2.00 мм, ширины паза: 45 мм, Тип: U‑образная / слотированная пластина для облегчённой установки под опору оборудования, Материал: Нержавеющая сталь (аналог AISI 301/304) — стандарт для точных регулировочных shim'ов у ведущих производителей, Количество в упаковке: 10 шт, Назначение: вертикальная центровка механизмов, регулировка высоты установки агрегатов, выравнивание электродвигателей, насосов, компрессоров, приводов, редукторов, устранение «soft‑foot» и обеспечение стабильной базы оборудования. | SHIM, CALIBRATION / ALIGNMENT SHIM, METRIC SIZE: 125 × 125 MM, THICKNESS: 2.00 MM, MATERIAL: STAINLESS STEEL (EQUIVALENT TO AISI 301/304), SHAPE: U‑SHAPED SLOTTED SHIM FOR SIMPLIFIED INSTALLATION UNDER EQUIPMENT SUPPORTS, SLOT WIDTH: 45 MM, QUANTITY PER PACKAGE: 10 PCS. DESIGNED FOR VERTICAL MACHINE ALIGNMENT, ADJUSTMENT OF EQUIPMENT MOUNTING HEIGHT, LEVELING OF ELECTRIC MOTORS, PUMPS, COMPRESSORS, DRIVES, AND GEARBOXES, ELIMINATING SOFT‑FOOT AND ENSURING A STABLE EQUIPMENT BASE | 4752000 | KT | 1
14 | 01.01.193 | Калиброванная регулировочная пластина (alignment shim), Размер: 50 × 50 мм (Metric), Толщина: 0.10 мм, ширины паза: 16 мм, Тип: U‑образная / слотированная пластина для облегчённой установки под опору оборудования, Материал: Нержавеющая сталь (аналог AISI 301/304) — стандарт для точных регулировочных shim'ов у ведущих производителей, Количество в упаковке: 10 шт, Назначение: вертикальная центровка механизмов, регулировка высоты установки агрегатов, выравнивание электродвигателей, насосов, компрессоров, приводов, редукторов, устранение «soft‑foot» и обеспечение стабильной базы оборудования. | SHIM, CALIBRATION / ALIGNMENT SHIM, METRIC SIZE: 50 × 50 MM, THICKNESS: 0.10 MM, MATERIAL: STAINLESS STEEL (EQUIVALENT TO AISI 301/304), SHAPE: U‑SHAPED SLOTTED SHIM FOR SIMPLIFIED INSTALLATION UNDER EQUIPMENT SUPPORTS, SLOT WIDTH: 16 MM, QUANTIT PER PACKAGE: 10 PCS. DESIGNED FOR VERTICAL MACHINE ALIGNMENT, ADJUSTMENT OF EQUIPMENT MOUNTING HEIGHT, LEVELING OF ELECTRIC MOTORS, PUMPS, COMPRESSORS, DRIVES, AND GEARBOXES, ELIMINATING SOFT‑FOOT AND ENSURING A STABLE EQUIPMENT BASE | 4720100 | KT | 2
15 | 01.01.195 | Калиброванная регулировочная пластина (alignment shim), Размер: 50 × 50 мм (Metric), Толщина: 0.40 мм, ширины паза: 16 мм, Тип: U‑образная / слотированная пластина для облегчённой установки под опору оборудования, Материал: Нержавеющая сталь (аналог AISI 301/304) — стандарт для точных регулировочных shim'ов у ведущих производителей, Количество в упаковке: 10 шт, Назначение: вертикальная центровка механизмов, регулировка высоты установки агрегатов, выравнивание электродвигателей, насосов, компрессоров, приводов, редукторов, устранение «soft‑foot» и обеспечение стабильной базы оборудования. | SHIM, CALIBRATION / ALIGNMENT SHIM, METRIC SIZE: 50 × 50 MM, THICKNESS: 0.40 MM, MATERIAL: STAINLESS STEEL (EQUIVALENT TO AISI 301/304), SHAPE: U‑SHAPED SLOTTED SHIM FOR SIMPLIFIED INSTALLATION UNDER EQUIPMENT SUPPORTS, SLOT WIDTH: 16 MM, QUANTIT PER PACKAGE: 10 PCS. DESIGNED FOR VERTICAL MACHINE ALIGNMENT, ADJUSTMENT OF EQUIPMENT MOUNTING HEIGHT, LEVELING OF ELECTRIC MOTORS, PUMPS, COMPRESSORS, DRIVES, AND GEARBOXES, ELIMINATING SOFT‑FOOT AND ENSURING A STABLE EQUIPMENT BASE | 4720400 | PK | 2
16 | 01.01.196 | Калиброванная регулировочная пластина (alignment shim), Размер: 50 × 50 мм (Metric), Толщина: 0.50 мм, ширины паза: 16 мм, Тип: U‑образная / слотированная пластина для облегчённой установки под опору оборудования, Материал: Нержавеющая сталь (аналог AISI 301/304) — стандарт для точных регулировочных shim'ов у ведущих производителей, Количество в упаковке: 10 шт, Назначение: вертикальная центровка механизмов, регулировка высоты установки агрегатов, выравнивание электродвигателей, насосов, компрессоров, приводов, редукторов, устранение «soft‑foot» и обеспечение стабильной базы оборудования. | SHIM, CALIBRATION / ALIGNMENT SHIM, METRIC SIZE: 50 × 50 MM, THICKNESS: 0.50 MM, MATERIAL: STAINLESS STEEL (EQUIVALENT TO AISI 301/304), SHAPE: U‑SHAPED SLOTTED SHIM FOR SIMPLIFIED INSTALLATION UNDER EQUIPMENT SUPPORTS, SLOT WIDTH: 16 MM, QUANTIT PER PACKAGE: 10 PCS. DESIGNED FOR VERTICAL MACHINE ALIGNMENT, ADJUSTMENT OF EQUIPMENT MOUNTING HEIGHT, LEVELING OF ELECTRIC MOTORS, PUMPS, COMPRESSORS, DRIVES, AND GEARBOXES, ELIMINATING SOFT‑FOOT AND ENSURING A STABLE EQUIPMENT BASE | 4720500 | PK | 1
17 | 01.01.198 | Калиброванная регулировочная пластина (alignment shim), Размер: 50 × 50 мм (Metric), Толщина: 1.00 мм, ширины паза: 16 мм, Тип: U‑образная / слотированная пластина для облегчённой установки под опору оборудования, Материал: Нержавеющая сталь (аналог AISI 301/304) — стандарт для точных регулировочных shim'ов у ведущих производителей, Количество в упаковке: 10 шт, Назначение: вертикальная центровка механизмов, регулировка высоты установки агрегатов, выравнивание электродвигателей, насосов, компрессоров, приводов, редукторов, устранение «soft‑foot» и обеспечение стабильной базы оборудования. | SHIM, CALIBRATION / ALIGNMENT SHIM, METRIC SIZE: 50 × 50 MM, THICKNESS: 1.00 MM, MATERIAL: STAINLESS STEEL (EQUIVALENT TO AISI 301/304), SHAPE: U‑SHAPED SLOTTED SHIM FOR SIMPLIFIED INSTALLATION UNDER EQUIPMENT SUPPORTS, SLOT WIDTH: 16 MM, QUANTIT PER PACKAGE: 10 PCS. DESIGNED FOR VERTICAL MACHINE ALIGNMENT, ADJUSTMENT OF EQUIPMENT MOUNTING HEIGHT, LEVELING OF ELECTRIC MOTORS, PUMPS, COMPRESSORS, DRIVES, AND GEARBOXES, ELIMINATING SOFT‑FOOT AND ENSURING A STABLE EQUIPMENT BASE | 4721000 | PK | 1
18 | 01.01.202 | Калиброванная регулировочная пластина (alignment shim), Размер: 75 × 75 мм (Metric), Толщина: 0.10 мм, ширины паза: 22 мм, Тип: U‑образная / слотированная пластина для облегчённой установки под опору оборудования, Материал: Нержавеющая сталь (аналог AISI 301/304) — стандарт для точных регулировочных shim'ов у ведущих производителей, Количество в упаковке: 10 шт, Назначение: вертикальная центровка механизмов, регулировка высоты установки агрегатов, выравнивание электродвигателей, насосов, компрессоров, приводов, редукторов, устранение «soft‑foot» и обеспечение стабильной базы оборудования. | SHIM, CALIBRATION / ALIGNMENT SHIM, METRIC SIZE: 75 × 75 MM, THICKNESS: 0.10 MM, MATERIAL: STAINLESS STEEL (EQUIVALENT TO AISI 301/304), SHAPE: U‑SHAPED SLOTTED SHIM FOR SIMPLIFIED INSTALLATION UNDER EQUIPMENT SUPPORTS, SLOT WIDTH: 22 MM, QUANTIT PER PACKAGE: 10 PCS. DESIGNED FOR VERTICAL MACHINE ALIGNMENT, ADJUSTMENT OF EQUIPMENT MOUNTING HEIGHT, LEVELING OF ELECTRIC MOTORS, PUMPS, COMPRESSORS, DRIVES, AND GEARBOXES, ELIMINATING SOFT‑FOOT AND ENSURING A STABLE EQUIPMENT BASE | 4730100 | PK | 2
19 | 01.01.203 | Калиброванная регулировочная пластина (alignment shim), Размер: 75 × 75 мм (Metric), Толщина: 0.20 мм, ширины паза: 22 мм, Тип: U‑образная / слотированная пластина для облегчённой установки под опору оборудования, Материал: Нержавеющая сталь (аналог AISI 301/304) — стандарт для точных регулировочных shim'ов у ведущих производителей, Количество в упаковке: 10 шт, Назначение: вертикальная центровка механизмов, регулировка высоты установки агрегатов, выравнивание электродвигателей, насосов, компрессоров, приводов, редукторов, устранение «soft‑foot» и обеспечение стабильной базы оборудования. | SHIM, CALIBRATION / ALIGNMENT SHIM, METRIC SIZE: 75 × 75 MM, THICKNESS: 0.20 MM, MATERIAL: STAINLESS STEEL (EQUIVALENT TO AISI 301/304), SHAPE: U‑SHAPED SLOTTED SHIM FOR SIMPLIFIED INSTALLATION UNDER EQUIPMENT SUPPORTS, SLOT WIDTH: 22 MM, QUANTIT PER PACKAGE: 10 PCS. DESIGNED FOR VERTICAL MACHINE ALIGNMENT, ADJUSTMENT OF EQUIPMENT MOUNTING HEIGHT, LEVELING OF ELECTRIC MOTORS, PUMPS, COMPRESSORS, DRIVES, AND GEARBOXES, ELIMINATING SOFT‑FOOT AND ENSURING A STABLE EQUIPMENT BASE | 4730200 | PK | 2
20 | 01.01.225 | Калиброванная регулировочная пластина (alignment shim), Размер: 125 × 125 мм (Metric), Толщина: 0.05 мм, ширины паза: 45 мм, Тип: U‑образная / слотированная пластина для облегчённой установки под опору оборудования, Материал: Нержавеющая сталь (аналог AISI 301/304) — стандарт для точных регулировочных shim'ов у ведущих производителей, Количество в упаковке: 10 шт, Назначение: вертикальная центровка механизмов, регулировка высоты установки агрегатов, выравнивание электродвигателей, насосов, компрессоров, приводов, редукторов, устранение «soft‑foot» и обеспечение стабильной базы оборудования. | SHIM, CALIBRATION / ALIGNMENT SHIM, METRIC SIZE: 125 × 125 MM, THICKNESS: 0.05 MM, MATERIAL: STAINLESS STEEL (EQUIVALENT TO AISI 301/304), SHAPE: U‑SHAPED SLOTTED SHIM FOR SIMPLIFIED INSTALLATION UNDER EQUIPMENT SUPPORTS, SLOT WIDTH: 45 MM, QUANTITY PER PACKAGE: 10 PCS. DESIGNED FOR VERTICAL MACHINE ALIGNMENT, ADJUSTMENT OF EQUIPMENT MOUNTING HEIGHT, LEVELING OF ELECTRIC MOTORS, PUMPS, COMPRESSORS, DRIVES, AND GEARBOXES, ELIMINATING SOFT‑FOOT AND ENSURING A STABLE EQUIPMENT BASE | 4750050 | PK | 2