## Import
Lot № | Stock | Part № | ItemName (на русском) | ItemName | Unit | Qty
1 | 20.10.125 | 21310CC |  | BEARING, D.E. ROLLER, SHAFT 50MM, OUTER D 110MM,WIDTH B 27MM, CYLINDRICAL BORE (FOR A MODEL STHM-33 WFR 3X3 DENVER SALA PUMP, DRAWING # D-13524, ORIGINAL PUMPS ORDERED ON REQ # 4151D PO # KET-1181) | EA | 3
2 | 29.01.157 | 6309-2Z/C3 |  | BEARING, DEEP GROOVE BALL BEARING, OEM# 6309-2Z/C3 | EA | 2
3 | 29.01.284 | 6206 2Z |  | BEARING OEM#6206-2Z | EA | 2
4 | 29.01.302 | NU318 | подшипник NU318, Внутренний диаметр (d)90 мм, Наружный диаметр (D)190 мм, Ширина (B)43 мм, Референсная скорость 3800 об/мин, Предельная скорость 4500 об/мин, Базовая динамическая грузоподъёмность (C )365 kN, Базовая статическая грузоподъёмность (C₀ )360 kN | BEARING NU318, BORE DIAMETER (D)90 MM, OUTSIDE DIAMETER (D)190 MM, WIDTH (B)43 MM, REFERENCE SPEED 3800 RPM, LIMITING SPEED 4500 RPM, BASIC DYNAMIC LOAD RATING © 365 KN, BASIC STATIC LOAD RATING (C₀) 360 KN | ST | 1
5 | 29.01.303 | YET 207-107 | ПОДШИПНИК YET 207‑107, Внутренний диаметр: 36,513 мм (1‑7/16"), Наружный диаметр: 72 мм, Ширина внутреннего кольца: 38,9 мм, Ширина наружного кольца: 25,4 мм, Ширина рабочей дорожки (C): 19 мм, Стопорение: Эксцентриковая втулка, Максимальная скорость вращения: 5300 об/мин | BEARING YET 207‑107BORE DIAMETER (D): 36.513 MM (1‑7/16"), OUTSIDE DIAMETER (D): 72 MM, INNER RING WIDTH (B1): 38.9 MM, OUTER RING WIDTH (B): 25.4 MM, WIDTH OF OUTER RING (C): 19 MM, TOTAL WIDTH: 38.9 MM, LOCKING METHOD: ECCENTRIC COLLAR | EA | 9
6 | 29.02.708 | 6205-2Z/C3 |  | BEARING, DEEP GROOVE BALL BEARING, OEM#6205-2Z/C3 | EA | 2
7 | 29.02.709 | 6304-2Z | ПОДШИПНИК 6304‑2Z, Основные размеры, Внутренний диаметр: 20 мм, Наружный диаметр: 52 мм, Ширина: 15 мм | BEARING 6304‑2Z, KEY DIMENSIONS, BORE DIAMETER (D): 20 MM, OUTSIDE DIAMETER (D): 52 MM, WIDTH (B): 15 MM | EA | 6
8 | 29.02.710 | 6204-2Z | ПОДШИПНИК 6204‑2Z, Основные размеры Внутренний диаметр: 20 мм, Наружный диаметр: 47 мм, Ширина: 14 мм | BEARING 6204‑2Z, KEY SPECIFICATIONS BORE DIAMETER (D): 20 MM, OUTSIDE DIAMETER (D): 47 MM, WIDTH (B): 14 MM | EA | 6
9 | 29.02.712 | 6203-2Z/C3 |  | BEARING, DEEP GROOVE BALL BEARING, OEM# 6203-2Z/C3 | EA | 9
10 | 29.02.728 | PTUE50 |  | BEARING TU 50 FM (PTUE50) | EA | 3
11 | 29.03.001 | YAT 207-107 |  | BEARING #YAT 207-107 INSERT BEARING WITH SET SCREWS LOCKING AND NARROW INNER RING | EA | 7
12 | 29.04.329 | 205100D1NTN |  | BEARING, PILLOW BLOCK , 1"LIGHT DUTY, UCP 205-100D 1 NTN, 2B, CAST STEEL HOUSING Part# UCP 205-100D1 NTN | EA | 2
13 | 30.01.094 | LGHB 2/0.4 |  | GREASE, HIGH VISCOSITY, HIGH LOAD, HIGH TEMPERATURE, IN 420ML CARTRIDGE FOR THE GREASE GUN, PACK/12 (FOR ISA MILL MAIN BEARING AS PER OEM) | PK | 3
14 | 31.03.095 | LAGD 125/HB2 |  | LUBRICATOR, SKF SYSTEM 24. GAS DRIVEN SINGLE POINT WITH THE GREASE LGHB2, OEM#LAGD125/HB2 | EA | 280
15 | 35.00.102 | PHG 5V900 |  | V-BELT, 5V900 | EA | 14
16 | 35.00.120 | PHG B55 |  | V-BELT, B55 | EA | 20
17 | 35.00.248 | PHG 3V670 |  | V-BELT, 3V670 | EA | 10
18 | 35.00.260 | B42 |  | V-BELT, B42 | EA | 100
19 | 35.00.322 | 5V1000/16 N SPB-2530M |  | V-BELT, 5V1000/16 N SPB-2530M | EA | 14
20 | 35.00.324 | 5V1320 (SPB3350) |  | V-BELT, 5V1320/SPB-3350 | EA | 4
21 | 35.00.325 | PHG 8V1900 |  | V-BELT, 8V1900 | EA | 8
22 | 35.00.425 | PHG B44 |  | V-BELT, B44/17X1140 | EA | 14
23 | 35.00.635 | PHG SPA1450 |  | V-BELT, 12.5X1450LQ | EA | 10
24 | 35.00.659 | B45 |  | V-BELT, B45 | EA | 20
25 | 35.00.663 | PHG B32 |  | V-BELT PHG B32 | EA | 4
26 | 45.02.769 |  |  | BEARING SET, TIMKEN CUP (HH231615) AND CONE (HH231649) AS A MATCHING SET FOR FLOTATION CELLSASSEMBLY NDE | ST | 2
27 | 55.33.199 | 6205 2RSH |  | BEARING, BALL, MUD MIXER | EA | 10
28 | 82.05.028 | PHG SPC3150 |  | V- BELT | EA | 14
29 | 89.01.024 | 7309 BECBP |  | BEARING, D/S C/W NUTS SKF # 7309 BECBP | EA | 6
30 | 89.01.027 | NUP 309 ECP |  | BEARING, SINGLE ROW CYLINDRICAL ROLLER BEARING, OEM# NUP 309 ECP | EA | 5
31 | 90.63.121 | 22218 E | сферический роликовый подшипник 22218 E, ВНУТРЕННИЙ, двухрядный, Внутренний диаметр: 90 мм, Наружный диаметр: 160 мм, Ширина: 40 мм | BEARING, INBOARD, SPHERICAL ROLLER BEARING 22218 E, DOUBLE ROW, INNER DIAMETER: 90 MM, OUTER DIAMETER: 160 MM, WIDTH: 40 MM | EA | 13
32 | 90.63.122 | 22318 EAE4/C3 | сферический роликовый подшипник 22318 EAE4/C3, 2 ряда, Внутренний диаметр: 90 мм, Наружный диаметр: 190 мм, Ширина: 64 мм | BEARING, OUTBOARD, SPHERICAL ROLLER BEARING 22318 EAE4/C3, DOUBLE ROW, BORE DIAMETER: 90 MM, OUTER DIAMETER: 190 MM, WIDTH: 64 MM | EA | 13
33 | 90.63.188 | SKF-34886 |  | SEAL, BEARING INBOARD A/C 8X6X18 PUMPS SKF-34886 | EA | 9
34 | 90.63.189 | SKF-33700 |  | SEAL, BEARING, OUTBOARD, FOR A/C 8X6X18, SKF-33700 | EA | 9
35 | 90.65.696 | 6313.C3 |  | BEARING, PIONEER PUMP, SGL ROW OPEN* | EA | 2
36 | 29.04.309 | DL 2/211 |  | BEARING, 2` DODGE PILLOW BLOCK | EA | 2
37 | 90.65.623 | SKF 7320 |  | BEARING, ANGULAR CONTACT SKF 7320 | EA | 16
38 | 29.01.718 | LSE115BRHSAFQAKPS |  | BEARING, SPLIT CYLINDRICAL ROLLER BEARING LIGHT SERIES SAFQ PLUMMER BLOCK, #LSE115BRHSAFQAKPS | EA | 3
39 | 47.02.861 | 6306-2RS1NR |  | BEARING, PILOT / ПОДШИПНИК, РАДИАЛЬНЫЙ ШАРИКОВЫЙ, OEM#6306-2RS1NR / MODEL: 0 | EA | 12