## Список - List
№ | Сток код | Наименование Товара | Product Name | Количество / Quantity | Номер детали / Part number
1 |  | Сита лабораторные по ГОСТ 6613-86 Назначение: Для испытаний цемента согласно ГОСТ 30744-2001, п. 4.4 Номенклатура: №0.9 - 2 шт. ( для определения остатка на сите с размером ячейки 0,09 мм ) | Laboratory sieves in accordance with GOST 6613-86 Purpose: For testing cement in accordance with GOST 30744-2001, Section 4.4 Specifications: No. 0.9 – 2 pcs. (for determining the residue on a sieve with a mesh size of 0.09 mm) | 2 шт / pcs
2 |  | Сита лабораторные по ГОСТ 6613-86 Назначение: Для определения гранулометрического состава инертных материалов (песок , щебень) согласно СПО 16216892 - 2010. Номенклатура: № 0.063 – (2 шт.) 15-D2335/J № 0.125 – (2 шт.) 15-D2305/ № 0.25 – (2 шт.) 15-D2275/J № 0.5 – (2 шт.) 15-D2245/J № 1 – (2 шт.) 15-D2215/J № 2 – (2 шт.) 15-D2185/J | Laboratory Sieves according to GOST 6613‑86 Purpose: For determining the granulometric composition of inert materials (sand, crushed stone) in accordance with SPO 16216892‑2010. Nomenclature: No. 0.063 – (2 pcs.) 15-D2335/J No. 0.125 – (2 pcs.) 15-D2305/J No. 0.25 – (2 pcs.) 15-D2275/J No. 0.5 – (2 pcs.) 15-D2245/J No. 1 – (2 pcs.) 15-D2215/J No. 2 – (2 pcs.) 15-D2185/J | 12 шт / pcs
3 |  | Наименование: Бетоносмеситель лабораторный принудительного действия. Объем замеса: до 13 л Мощность привода: 0,75 кВт Питание: 220В Матераиал корпуса: оцинковская сталь Габариты ( ДхШхВ ) : 420 x 360 x 800 мм Вес: 40 кг Комплектация: - Бетоносмеситель - 1 шт. - Ведро к смесителю , 20 л - 12 шт. - Паспорт изделия - 1 шт. | Name: Laboratory Forced-Action Concrete Mixer Mixing Volume: up to 13 L Drive Power: 0.75 kW Power Supply: 220 V Housing Material: galvanized steel Dimensions (L × W × H): 420 × 360 × 800 mm Weight: 40 kg Scope of Supply: Concrete mixer – 1 pc. Bucket for mixer, 20 L – 12 pcs. Product passport – 1 pc. | 1 комплект / set
4 |  | Наименование: Приспособление 50С9010/C для испытания образцов бетона на изгиб. Количество: 1 шт. Технические характеристики: - Максимальная нагрузка: > 50 кН - Диапазон размеров образцов : от 40 х 40 х 160 мм до 100 х 100 х 400 мм -Материал: сталь с антикоррозийным покрытием -Точность измерения деформации: +0.01 мм -Температурный диапазон эскплуатации: от - 10С до + 50 С | Name: Fixture 50C9010/C for Flexural Testing of Concrete Specimens Quantity: 1 pc. Technical Specifications: Maximum load: > 50 kN Specimen size range: from 40 × 40 × 160 mm to 100 × 100 × 400 mm Material: steel with anti-corrosion coating Deformation measurement accuracy: ±0.01 mm Operating temperature range: from –10°C to +50°C | 1 комплект / set
5 | 54.00.009 ( Фото / ТЗ ) | ПАНЕЛЬ ДЛЯ ГРОХОТА | SCREEN, 8" DIA, FH, STAINLESS STEEL FRAME STAINLESS CLOTH | 9 шт / pcs | 57332-066 (OLD#021-016-20)
6 | 57.99.101 ( Фото ) | СТЕКЛО, КВАРЦ, ВНУТРЕННИЙ ДИАМЕТР 19ММ, НАРУЖНЫЙ ДИАМЕТР 23ММ, ДЛИНА 880ММ | GLASS, QUARTZ, INNER DIAMETER 19MM, OUTER DIAMETER 23MM, LENGTH 880MM | 9 шт / pcs
7 | 50.03.213 ( Фото ) | МОДУЛЬ ПИТАНИЯ DIN+-12DC 36ВТ ИМПУЛЬСНЫЙ | MODULE, POWER, SUPPLY DIN+-12DC 36W PULS | 1 шт / pcs | 3000011
8 | 50.03.223 ( Фото ) | НАСОС, ДОЗИРУЮЩИЙ ПАКЕТ DDA CYNOPROBE V3/WAD | PUMP, DOSING DDA PACKAGE CYNOPROBE V3/WAD | 2 шт / pcs | 3000622
9 | 50.53.218 ( Фото ) | КОМПЛЕКТ ТРУБОК, ТЕРМОУСАДКА 2:1, ЭЛЕКТРИЧЕСКИЙ ПРОВОД EVENTRONIC, НАБОР НАКЛАДКИ CALBE | TUBING KIT, HEAT SHRINK 2:1, EVENTRONIC ELECTRICAL WIRE, CALBE WRAP ASSORTME | 1 комплект / set | 560PCS
10 | 54.00.017 ( Фото / ТЗ ) | РАСТВОР, БУФЕР PH 7 (500 МЛ/БУТЫЛКА) | SOLUTION, PH 7 BUFFER (500 ML/BOTTLE) | 10 шт / pcs | 32045.262/BDH5046-500ML
11 | 54.00.018 ( Фото / ТЗ ) | РАСТВОР, БУФЕР PH 10 (1 Л/БУТЫЛКА) | SOLUTION, PH 10 BUFFER (1 L/BOTTLE) | 11 шт / pcs | 32040.298/BDH5072-500ML
12 | 50.03.202 ( Фото ) | ШЛАНГ, НАСОС HYPALON DURA-10 | HOSE, PUMP HYPALON DURA-10 | 1 шт / pcs | 3000105
13 | 54.03.008 ( ТЗ ) | МАСЛО, МИНЕРАЛЬНАЯ ВАННА 10Л ТЕРМОСТАТИЧЕСКАЯ | OIL, MINERAL BATH 10LT THERMOSTATIC | 1 шт / pcs | SVS246
14 | 50.55.051 ( Фото ) | РАЗЪЕМ LMR 400, ОБЖИМНАЯ РЕЗЬБА N-ТИПА | CONNECTOR, LMR 400, N-TYPE MALE CRIMP | 18 шт / pcs | 3190-2590 EZ-400-NMH-X