## Лист1
Приложение 1
Перечень товаров
№ | ItemCode | Наименование / Name | Кол-во / Qty | Ед. Измерения / Unit of measurement
1 | 73.21.012 | МУФТА СОЕДИНИТЕЛЬНАЯ ДИАМЕТРОМ 75 ММ С ЦАНГОВЫМ ОБЖИМОМ И РАЗРЕЗНЫМ КОЛЬЦОМ. ОБЕСПЕЧИВАЕТ ОСЕВУЮ ФИКСАЦИЮ ТРУБЫ И ВЫДЕРЖИВАЕТ РАБОЧЕЕ ДАВЛЕНИЕ ДО 16 БАР. ПОДХОДИТ ДЛЯ ТЕМПЕРАТУР ОТ 0°C ДО +40°C. ТИП СОЕДИНЕНИЯ — ОБЖИМНОЙ, БЕЗ СПЕЦ ИНСТРУМЕНТА. КЛАСС ГЕРМЕТИЧНОСТИ — «А». КОРПУС И ГАЙКИ ВЫПОЛНЕНЫ ИЗ ВЫСОКОПРОЧНОГО ПОЛИПРОПИЛЕНА (PP‑H/PP‑B). УПЛОТНЕНИЕ — NBR ИЛИ EPDM./ COUPLING A 75 MM SLEEVE WITH A COLLET-TYPE COMPRESSION CLAMP AND SPLIT RING. PROVIDES AXIAL PIPE RETENTION AND WITHSTANDS WORKING PRESSURE UP TO 16 BAR. SUITABLE FOR TEMPERATURES FROM 0°C TO +40°C. COMPRESSION-TYPE CONNECTION THAT DOES NOT REQUIRE SPECIAL TOOLS. LEAK-TIGHTNESS CLASS “A”. BODY AND NUTS MADE OF HIGH‑STRENGTH POLYPROPYLENE (PP‑H/PP‑B). SEALING MATERIAL: NBR OR EPDM (DAP/DDP – г. Бишкек) | 100 | шт. / ea
2 | 73.21.013 | ТРОЙНИК КОМПРЕССИОННЫЙ 75 ММ С ЦАНГОВЫМ ОБЖИМОМ И РАЗРЕЗНЫМ КОЛЬЦОМ. ОБЕСПЕЧИВАЕТ ОСЕВУЮ ФИКСАЦИЮ ТРУБЫ, РАССЧИТАН НА ДАВЛЕНИЕ ДО 16 БАР. РАБОТАЕТ ПРИ ТЕМПЕРАТУРЕ 0…+40°C. ОБЖИМНОЕ СОЕДИНЕНИЕ БЕЗ СПЕЦИНСТРУМЕНТА, КЛАСС ГЕРМЕТИЧНОСТИ «А». КОРПУС И ГАЙКИ — PP‑H/PP‑B, УПЛОТНЕНИЕ — NBR ИЛИ EPDM. / TEE COMPRESSION FITTING, 75 MM, WITH A COLLET‑TYPE CLAMP AND SPLIT RING. PROVIDES AXIAL PIPE RETENTION AND WITHSTANDS WORKING PRESSURE UP TO 16 BAR. SUITABLE FOR TEMPERATURES FROM 0°C TO +40°C. COMPRESSION CONNECTION, NO SPECIAL TOOLS REQUIRED. LEAK‑TIGHTNESS CLASS “A”. BODY AND NUTS MADE OF HIGH‑STRENGTH POLYPROPYLENE (PP‑H/PP‑B). SEAL MATERIAL: NBR OR EPDM. (DAP/DDP – г. Бишкек) | 50 | шт. / ea
3 | 73.21.014 | КРАН КОМПРЕССИОННЫЙ 75 ММ С ЦАНГОВЫМ ОБЖИМОМ И РАЗРЕЗНЫМ КОЛЬЦОМ. ОБЕСПЕЧИВАЕТ ОСЕВУЮ ФИКСАЦИЮ ТРУБЫ, РАССЧИТАН НА ДАВЛЕНИЕ ДО 16 БАР. РАБОТАЕТ ПРИ ТЕМПЕРАТУРЕ 0…+40°C. ОБЖИМНОЕ СОЕДИНЕНИЕ БЕЗ СПЕЦ ИНСТРУМЕНТА, КЛАСС ГЕРМЕТИЧНОСТИ «А». КОРПУС И ГАЙКИ — PP‑H/PP‑B, УПЛОТНЕНИЕ — NBR ИЛИ EPDM./ VALVE COMPRESSION BALL VALVE, 75 MM, WITH A COLLET‑TYPE CLAMP AND SPLIT RING. PROVIDES AXIAL PIPE RETENTION AND IS RATED FOR WORKING PRESSURE UP TO 16 BAR. SUITABLE FOR TEMPERATURES FROM 0°C TO +40°C. COMPRESSION CONNECTION REQUIRING NO SPECIAL TOOLS. LEAK‑TIGHTNESS CLASS “A”. BODY AND NUTS MADE OF HIGH‑STRENGTH POLYPROPYLENE (PP‑H/PP‑B). SEAL MATERIAL: NBR OR EPDM.(DAP/DDP – г. Бишкек) | 50 | шт. / ea
4 | 73.21.015 | ОТВОД КОМПРЕССИОННЫЙ 45 ГРАДУСОВ 75 ММ С ЦАНГОВЫМ ОБЖИМОМ И РАЗРЕЗНЫМ КОЛЬЦОМ. ОБЕСПЕЧИВАЕТ ОСЕВУЮ ФИКСАЦИЮ ТРУБЫ, РАССЧИТАН НА ДАВЛЕНИЕ ДО 16 БАР. РАБОТАЕТ ПРИ ТЕМПЕРАТУРЕ 0…+40°C. ОБЖИМНОЕ СОЕДИНЕНИЕ БЕЗ СПЕЦ ИНСТРУМЕНТА, КЛАСС ГЕРМЕТИЧНОСТИ «А». КОРПУС И ГАЙКИ — PP‑H/PP‑B, УПЛОТНЕНИЕ — NBR ИЛИ EPDM / ELBOW 45° COMPRESSION , 75 MM, WITH A COLLET‑TYPE CLAMP AND SPLIT RING. PROVIDES AXIAL PIPE RETENTION AND IS RATED FOR 16 BAR. SUITABLE FOR 0…+40°C. COMPRESSION CONNECTION (NO SPECIAL TOOLS). LEAK‑TIGHTNESS CLASS “A”. BODY AND NUTS MADE OF HIGH‑STRENGTH PP‑H/PP‑B; SEAL MATERIAL: NBR OR EPDM.(DAP/DDP – г. Бишкек) | 50 | шт. / ea
5 | 73.21.016 | ОТВОД КОМПРЕССИОННЫЙ 90 ГРАДУСОВ 75 ММ С ЦАНГОВЫМ ОБЖИМОМ И РАЗРЕЗНЫМ КОЛЬЦОМ. ОБЕСПЕЧИВАЕТ ОСЕВУЮ ФИКСАЦИЮ ТРУБЫ, РАССЧИТАН НА ДАВЛЕНИЕ ДО 16 БАР. РАБОТАЕТ ПРИ ТЕМПЕРАТУРЕ 0…+40°C. ОБЖИМНОЕ СОЕДИНЕНИЕ БЕЗ СПЕЦ ИНСТРУМЕНТА, КЛАСС ГЕРМЕТИЧНОСТИ «А». КОРПУС И ГАЙКИ — PP‑H/PP‑B, УПЛОТНЕНИЕ — NBR ИЛИ EPDM. / ELBOW 90° COMPRESSION, 75 MM, WITH A COLLET‑TYPE CLAMP AND SPLIT RING. PROVIDES AXIAL PIPE RETENTION AND IS RATED FOR WORKING PRESSURE UP TO 16 BAR. SUITABLE FOR TEMPERATURES FROM 0°C TO +40°C. COMPRESSION CONNECTION REQUIRING NO SPECIAL TOOLS, LEAK‑TIGHTNESS CLASS “A”. BODY AND NUTS MADE OF HIGH‑STRENGTH POLYPROPYLENE (PP‑H/PP‑B). SEAL MATERIAL: NBR OR EPDM (DAP/DDP – г. Бишкек) | 50 | шт. / ea
6 | 73.21.017 | УПЛОТНИТЕЛЬНОЕ КОЛЬЦО 75 ММ (O‑RING) ДЛЯ КОМПРЕССИОННОЙ МУФТЫ. МАТЕРИАЛ: EPDM/NBR, ТВЕРДОСТЬ 60–70 SHORE A, СЕЧЕНИЕ 6–8 ММ. ДАВЛЕНИЕ ДО 16 БАР, ТЕМПЕРАТУРА –20…+40 °C. / RING SEAL 75 MM (O‑RING) FOR A COMPRESSION COUPLING. MATERIAL: EPDM/NBR, HARDNESS 60–70 SHORE A, CROSS‑SECTION 6–8 MM. PRESSURE UP TO 16 BAR, TEMPERATURE –20…+40 °C. (DAP/DDP – г. Бишкек) | 200 | шт. / ea
7 | 00.02.111 | ЗАМОК, НАВЕСНОЙ КОДОВЫЙ ЗАМОК ЧЕРНЫЙ / PADLOCK IS U-SHAPED, CODED, MOST , FOR CONTAINERS OEM (DAP/DDP – г. Бишкек) | 50 | шт. / ea
8 | 16.01.101 | ШПИЛЬКА РЕЗЬБОВАЯ 3/8"-16 UNC, ГОТОВАЯ ДЛИНОЙ 10 ФУТОВ /ROD, 3/8`-16 UNC READY IN 10' LENGTHS (DAP/DDP – г. Балыкчы) | 1 | шт. / ea
9 | 16.01.104 | ШПИЛЬКА РЕЗЬБОВАЯ, 1-1/8 Д-МА, 7 UNC, 3 М ДЛИНОЙ (10 фут) / ROD, 1 -1/8` D-MA, 7 UNC READY ROD IN 10' LENGTHS (3MT) (DAP/DDP – г. Балыкчы) | 1 | шт. / ea
10 | 22.50.022 | ТРУБА, 4" CS SCH 80 A53B 20/ PIPE, 4" CS SCH 80 A53B 20`(DAP/DDP – г. Балыкчы) | 3 | шт. / ea
11 | 22.50.048 | ТРУБА, 6 ДЮЙМОВ, НЕРЖАВЕЮЩАЯ СТАЛЬ 316L, SCH 40, ДЛИНА 20 ФУТОВ/PIPE, 6'' 316L SS SCH 40 20' LENGTH (DAP/DDP – г. Балыкчы) | 2 | шт. / ea
12 | 22.50.054 | ТРУБА, НОМИНАЛЬНЫЙ ДИАМЕТР 8 ДЮЙМ, НАРУЖНИЙ ДИАМЕТР 219.1 ММ, ТОЛЩИНА СТЕНКИ 8.18ММ, AISI 310S, НЕРЖАВЕЮЩАЯ СТАЛЬ, ДЛИНА 6М / PIPE, 8" NOMINAL DIAMETER, OD 219.1 MM X 8.18 WALL THICKNESS, AISI 310S, STAINLESS STEEL,L = 6 METER ((DAP/DDP – г. Балыкчы) | 2 | шт. / ea
13 | 16.02.032 | ЛИСТ, УГЛЕРОДИСТАЯ СТАЛЬ, 12ММ Х 2000ММ Х 2000ММ, S355J2, МАРКА 50Д / PLATE, CARBON STEEL, 12MM ? 2000MM ? 2000??, S355J2, GRADE 50D (DAP/DDP – г. Балыкчы) | 2 | шт. / ea
14 | 01.01.002 | ЛЕНТА ИЗ ПЕРФОВИРОВАННОЙ СТАЛИ рулон 30 .метров / STRAP, FLEXIBLE PERFORATED STEEL HANGER 100 FT ROLLS (DAP/DDP – г. Бишкек) | 5 | шт. / ea
15 | 01.01.072 | БИРКА АЛЮМИНЕВАЯ, ДИАМЕТР 5 СМ/ TAG, ALUMINIUM MARKING, 5 CM DIA (DAP/DDP – г. Бишкек) | 666 | шт. / ea
16 | 22.50.002 | ТРУБА, 3/8" CS SCH40 A53B 21'RL / PIPE, 3/8" CS SCH40 A53B 21'RL (DAP/DDP – г. Балыкчы) | 1 | шт. / ea
17 | 22.50.009 | ТРУБА 2 1/2 / PIPE, 2 1/2` CS SCH40 A53B 21RL (DAP/DDP – г. Балыкчы) | 31 | шт. / ea
18 | 22.50.042 | ТРУБА, НЕРЖАВЕЮЩАЯ СТАЛЬ, ВНЕШ ДИАМЕТР: 34ММ, ТОЛЩИНА СТЕНКИ: 3.5ММ, ДЛИНА: 6096ММ, МАРКА СТАЛИ: 03Х17Н13М2, СТАНДАРТ: ГОСТ 9941-81 / PIPE, 1` 316L SS SCH40 21`(DAP/DDP – г. Балыкчы) | 4 | шт. / ea
19 | 22.50.047 | ТРУБА, НЕРЖАВЕЮЩАЯ СТАЛЬ, ВНЕШ ДИАМЕТР: 114ММ, ТОЛЩИНА СТЕНКИ: 6ММ, ДЛИНА: 6096ММ, МАРКА СТАЛИ: 03Х17Н13М2, СТАНДАРТ: ГОСТ 9941-81 / PIPE, 4` 316L SS SCH 40 20' (DAP/DDP – г. Балыкчы) | 2 | шт. / ea
20 | 22.50.011 | ТРУБА, 4" × 21', УГЛЕРОДИСТАЯ СТАЛЬ, SCH 40, ASTM A53 GRADE B, ТОРЦЫ С ФАСКОЙ, 150 PSI, ASME B36.10M / PIPE, 4" × 21', CS SCH 40, ASTM A53 GRADE B, BEVELED ENDS, CARBON STEEL, 150 PSI, ASME B36.10M (DAP/DDP – г. Балыкчы) | 12 | шт. / ea
21 | 04.01.096 | ТРУБА БЕСШОВНАЯ ИЗ УГЛЕРОДИСТОЙ СТАЛИ МАРКИ А53 SCH 40, ВНЕШНИЙ ДИАМЕТР – 141,28 ММ, ВНУТРЕННИЙ – 127 ММ, ТОЛЩИНА СТЕНКИ 6,55 ММ, ДЛИНА 6400 ММ, МОЖНО 6000 ММ (DAP/DDP – г. Балыкчы) | 40 | шт. / ea
22 | 00.03.143 | ДВИГАТЕЛЬ РЕДУКТОРНЫЙ ПЕРЕМЕННОГО ТОКА DAYTON 6Z081B 17 ОБ/МИН, 1/20 Л.С., 12 ММ, 115 В ПЕРЕМЕННОГО ТОКА, 1 Ч/MOTOR GEARMOTOR DAYTON 6Z081B AC 17RPM 1/20HP 12MM 115V-AC 1PH (DAP/DDP – г. Бишкек) | 1 | шт. / ea
23 | 04.02.029 | ЗВЕЗДОЧКА 6-ТОЧЕЧНОЕ СТАЛЬНОЕ РЕЖУЩЕЕ КОЛЕСО С ВТУЛКОЙ 6-ДЮЙМОВЫЙ ПЕРФОРАТОР N198342 ПРИМЕЧАНИЕ: БУДЕТ ИСПОЛЬЗОВАТЬ НОВЫЙ ПЕРФОРАТОР HD/6 POINT STEEL CUTTER WHEEL W/BUSHING, FOR 6 INCH PERFORATOR (AS PER PREV. ORDER #N198342) (DAP/DDP – г. Бишкек) | 6 | шт. / ea
24 | 00.00.826 | СЧЕТЧИК ВОДЫ,ЭКОМЕРА 15-20 (РОССИЯ) , УНИВЕРСАЛЬНЫЙ С КОМПЛЕКТОМ ФИТИНГОВ И ОБРАТНЫМ КЛАПАНОМ/GAUGE DN15-20 (гарантийный срок от завода производителя) (DAP/DDP – г. Бишкек) | 3 | шт. / ea
25 | 57.99.085 | ДЕКАНТЕР ПОДАЧИ 0,25 КВТ, 10 Л/М, ВЫСОТА 5,2 М (HAPPY PUMP QDP-250C) / DECANTER FEED 0.25KW 10L/M, HEIGHT 5.2M (HAPPY PUMP QDP-250C) (DAP/DDP – г. Бишкек) | 1 | шт. / ea
26 | 16.01.33 | ПОЛОСА МЕТАЛИЧЕСКАЯ, ДЛИНА 3 ММ Х 50 ММ Х 3 М, МАРКА S235JR, СТАНД. EN10025:2004/FLAT BAR, 3MM X 50MM X 3M LENGTH, GRADE S235JR, STD EN10025:2004 (DAP/DDP – г. Балыкчы) | 214 | шт. / ea
27 | 16.02.027 | ЛИСТ, ПУАНСОН ИЗ УГЛЕРОДИСТОЙ СТАЛИ, 6MM X 1220MM X 2440MM, ОТВЕРСТИЯ 12MM, ОТКРЫТИЕ 51%, МАРКА S235JR, ДОПУСКИ И КРУГЛАЯ ПЕРФОРАЦИЯ СОГЛАСНО DIN24041/PLATE, CARBON STEEL PUNCH, 6MM X 1220MM X 2440MM, 12MM HOLES, 51% OPEN, GRADE S235JR, TOLERANCES AND ROUND PERFORATION AS PER DIN24041 (DAP/DDP – г. Балыкчы) | 1 | шт. / ea
28 | 22.50.041 | ТРУБА, НЕРЖАВЕЮЩАЯ СТАЛЬ, ВНЕШ ДИАМЕТР: 27ММ, ТОЛЩИНА СТЕНКИ: 2.8ММ, ДЛИНА: 6096ММ, МАРКА СТАЛИ: 03Х17Н13М2, СТАНДАРТ: ГОСТ 9941-81/PIPE, 3/4` 316L SS SCH 40, 20FT LENGTH (DAP/DDP – г. Балыкчы) | 1 | шт. / ea
29 | 22.50.040 | ТРУБА 1/2 INCH, 20FT LENGTH/PIPE, SS 1/2'' 316L SCH 40, 21FT LENGTH (DAP/DDP – г. Балыкчы) | 2 | шт. / ea
30 | 16.01.082 | ТРУБКА, SAE660, БРОНЗОВЫЙ, НД 2 ДЮЙМА X ВН 1 ДЮЙМ (ДЛИНА 10 ФУТОВ), PPS# 3814 / TUBE, SAE660 BEARING, BRONZE, 2 INCH OD X1 INCH ID (IN 10 FEET LENGTH), PPS# 3814 (DAP/DDP – г. Балыкчы) | 10 | шт. / ea
31 | 04.02.105 | ПРОКЛАДКА РЕЗИНОВАЯ ЭЛАСТИЧНАЯ 8 ДЮЙМОВ ПЭВП ПЭ100, ДЛЯ ТРУБ 8 ДЮЙМОВ (200 ММ) НАРУЖНЫЙ ДИАМЕТР 273 ММ, ВНУТРЕННИЙ ДИАМЕТР 198 ММ И ТОЛЩИНА 6 ММ, ПЭВП ПЭ100 SDR13.6 / GASKET, RUBBER 8'' HDPE PE100, FOR 8'' (200MM) HDPE PE100 SDR13.6 PIPES (DAP/DDP – г. Балыкчы) | 200 | шт. / ea
32 | 04.02.123 | ПРОКЛАДКА РЕЗИНОВАЯ ЭЛАСТИЧНАЯ 12" ДЛЯ ПЭВП PE100 НД (367ММ) НАРУЖНЫЙ ДИАМЕТР 367 ММ, ВНУТРЕННИЙ ДИАМЕТР 257 ММ И ТОЛЩИНА 6 ММ SDR 13.6(PN 1.25) - ЗАВОД LIANSU (СТАНДАРТ: GB/T13663-200) / GASKET, RUBBER 12" FOR 367MM OD HDPE PE100 SDR 13.6(PN 1.25) - LIANSU PLANT (STANDARD: GB/T13663-200) (DAP/DDP – г. Балыкчы) | 415 | шт. / ea
33 | 00.01.217 | ШКАФ ОГНЕСТОЙКИЙ аналог ВАЛЬБЕРГ БРАНДМАУЭР / CABINET FIREPROOF analog BRANDMAUER VALBERG #BM-1993ЕL (DAP/DDP –г. Балыкчы) | 1 | шт. / ea