## Import
№/№ | Description / Описание | Q-ty / Кол-во | Unit / Ед изм. | PurchEnqItemCode
1 | CABLE, G-GC 3C#10AWG, 2000V, EPR/CPE; -40°С TO +90°С, EPR/CPE; -40°С TO +90°С. max 350MT/DRUM | 1000 | МТ | 50.01.717
2 | CABLE, TECK 90, 4C #10 AWG, 600V, -40°С TO +90°С, TR-XLPE/PVC/ AIA/ PVC, max 350MT/DRUM | 1800 | МТ | 50.01.821
3 | CABLE, TECK 90, 4C #12 AWG, 600 V, -40°С TO +90°С, TR-XLPE/PVC/ AIA/ PVC, 350MT/DRUM | 1800 | МТ | 02.03.029
4 | CABLE SOOW, 4C#12AWG, 1KV. max 350MT/DRUM | 1000 | МТ | 04.01.104
5 | CABLE, TECK 90, 4C #2 AWG, 1KV, -40°С TO +90°С, TR-XLPE/PVC/ AIA/ PVC. max 350MT/DRUM | 500 | МТ | 04.01.114
6 | CABLE, SHD-GC, 3C# 4/0 AWG, 2KV, EPR/CPE; -40°С TO +90°С. max 350MT/DRUM | 2000 | МТ | 50.01.702
7 | CABLE, G-GC, 3C #1 AWG, 2000V, EPR/CPE; -40°С TO +90°С. max 350MT/DRUM | 1000 | МТ | 50.01.713
8 | CABLE, G-GC, 3C #2/0 AWG, 2000V, EPR/CPE; -40°C TO +90°C. max 350MT/DRUM | 3000 | МТ
9 | CABLE, G-GC, 3C #8 AWG, 2000V, EPR/CPE; -40°С TO +90°С. max 350MT/DRUM | 1000 | МТ
10 | CABLE, SHD-GC, 3C# 2/0 AWG, 8KV, CSA, -40°С TO +90°С, 350MT/DRUM | 1000 | МТ