## Лист1
Приложение №1
№ | ItemCode | Наименование / Name | Кол-во / Qty | Ед. Измерения / Unit of measurement
1 | 00.00.113 | СТАЛЬ ЛИСТОВАЯ ТОЛЩИНОЙ 8 ММ, 1500Х6000 ММ/PLATE, CARBON STEEL 8 MM X1500MM X 6000MM | 1 | шт/ea
2 | 00.00.539 | ПРОФЛИСТ НС-35Х1000-А (ПЭ-01-5005-0,7) RAL 5005 L=7 М ГОСТ/SHEET PROFILE NS-35X1000-A (PE-01-5005-0,7) RAL 5005 L=7 M GOST 24045-2016 24045-2016 | 18 | шт/ea
3 | 00.00.826 | СЧЕТЧИК ВОДЫ, ЭКОМЕРА 15-20 (РОССИЯ) УНИВЕРСАЛЬНЫЙ С КОМПЛЕКТОМ ФИТИНГОВ И ОБРАТНЫМ КЛАПАНОМ/GAUGE DN15-20 | 3 | шт/ea
4 | 00.01.217 | ШКАФ ОГНЕСТОЙКИЙ ВАЛЬБЕРГ БРАНДМАУЭР #BM-1993ЕL/CABINET FIREPROOF BRANDMAUER VALBERG #BM-1993ЕL | 1 | шт/ea
5 | 00.02.026 | ЛИСТ СТАЛЬ Δ= 4 ММ (1500Х6000)/PLATE STEEL Δ= 4 MM (1500X6000) | 20 | шт/ea
6 | 01.01.002 | ЛЕНТА ИЗ ПЕРФОВИРОВАННОЙ СТАЛИ/STRAP, FLEXIBLE PERFORATED STEEL HANGER 100 FT ROLLS | 5 | шт/ea
7 | 01.01.072 | БИРКА АЛЮМИНЕВАЯ, ДИАМЕТР 5 СМ/TAG, ALUMINIUM MARKING, 5 CM DIA | 666 | шт/ea
8 | 04.02.029 | ЗВЕЗДОЧКА 6-ТОЧЕЧНОЕ СТАЛЬНОЕ РЕЖУЩЕЕ КОЛЕСО С ВТУЛКОЙ 6-ДЮЙМОВЫЙ ПЕРФОРАТОР N198342 ПРИМЕЧАНИЕ: БУДЕТ ИСПОЛЬЗОВАТЬ НОВЫЙ ПЕРФОРАТОР HD/SPROCKET 6 POINT STEEL CUTTER WHEEL W/BUSHING 6 INCH PERFORATOR N198342 NOTE: NEW HD PERFORATOR TO BE USED | 6 | шт/ea
9 | 04.02.105 | ПРОКЛАДКА РЕЗИНОВАЯ ЭЛАСТИЧНАЯ 8 ДЮЙМОВ ПЭВП ПЭ100, ДЛЯ ТРУБ 8 ДЮЙМОВ (200 ММ) НАРУЖНЫЙ ДИАМЕТР 273 ММ, ВНУТРЕННИЙ ДИАМЕТР 198 ММ И ТОЛЩИНА 6 ММ, ПЭВП ПЭ100 SDR13.6/GASKET, RUBBER 8'' HDPE PE100, FOR 8'' (200MM) HDPE PE100 SDR13.6 PIPES | 200 | шт/ea
10 | 04.02.123 | ПРОКЛАДКА РЕЗИНОВАЯ ЭЛАСТИЧНАЯ 12" ДЛЯ ПЭВП PE100 НД (367ММ) НАРУЖНЫЙ ДИАМЕТР 367 ММ, ВНУТРЕННИЙ ДИАМЕТР 257 ММ И ТОЛЩИНА 6 ММ SDR 13.6(PN 1.25) - ЗАВОД LIANSU (СТАНДАРТ: GB/T13663-200)/GASKET, RUBBER 12" FOR 367MM OD HDPE PE100 SDR 13.6(PN 1.25) - LIANSU PLANT (STANDARD: GB/T13663-200) | 415 | шт/ea
11 | 09.01.141 | ШКАФ РАЗДЕВАЛКА МЕТАЛЛИЧЕСКИЙ, ВНЕШНИЙ РАЗМЕР ВЫСОТА 1830 ММ, ШИРИНА 300-310 ММ, ГЛУБИНА 500ММ, 1 СЕКЦИЯ, 1 ПЕРЕКЛАДИНА, ЦЕНТРАЛЬНЫЙ ЗАМОК НА 20000 КОМБИНАЦИЙ, ТОЛЩИНА МЕТАЛЛА 2 ММ *** ПОСТАВКА В СОБРАННОМ ВИДЕ*** | 50 | шт/ea
12 | 16.01.017 | УГОЛОК ЖЕЛЕЗНЫЙ, ДЛИНА 4 ММ Х 40 ММ Х 40 ММ Х 6 М, МАРКА S235JR, EN10025:2004 | 200 | шт/ea
13 | 16.01.045 | ТРУБА КВАДРАТНАЯ 4ММ Х 50 ММ Х 50ММ Х 6 М/TUBING, 4MM X 50MM X 50MM X 6M LONG HOLLOW STRUCTURAL STEEL (GRADE S235JR EN10025:2004) | 350 | шт/LE
14 | 16.01.057 | ЛИСТ, УГЛЕРОДИСТАЯ СТАЛЬ, 5 ММ X 1500 ММ X 3000 ММ, МАРКА S235JR, СТАНДАРТ EN10025:2004/PLATE, CARBON STEEL, 5MM X 1500MM X 3000MM, GRADE S235JR, STANDARD EN10025:2004 | 90 | шт/ea
15 | 16.01.082 | ТРУБКА, SAE660, БРОНЗОВЫЙ, НД 2 ДЮЙМА X ВН 1 ДЮЙМ (ДЛИНА 10 ФУТОВ), PPS# 3814/TUBE, SAE660 BEARING, BRONZE, 2 INCH OD X1 INCH ID (IN 10 FEET LENGTH), PPS# 3814 | 1 | шт/ea
16 | 16.01.105 | ШПИЛЬКА РЕЗЬБОВАЯ, 1/2"-6 UNC/ROD, 1/2`-6 UNC READY ROD IN 10` LENGTHS | 8 | шт/ea
17 | 16.01.129 | УГОЛОК, ЖЕЛЕЗНЫЙ, 50ММ Х 75ММ Х 6ММ Х 6М/ANGLE, IRON, 50MM X 75MM X 6MM X 6M. | 2 | шт/LE
18 | 16.11.004 | СЪЕМНИК, ГИБКАЯ НАБИВКА 14 1/2 ДЮЙМА СО СМЕННЫМ НАКОНЕЧНИКОМ/PULLER, 14 1/2` FLEXIBLE PACKING WITH REPLACEABLE TIP | 6 | шт/ea
19 | 22.50.006 | ТРУБА ВГП ДУ 32Х3,2 L-6000ММ ГОСТ 3262-75/PIPE, 1 1/4` CS SCH40 A53B 21`, | 107 | шт/LE
20 | 22.50.048 | ТРУБА, 6 ДЮЙМОВ, НЕРЖАВЕЮЩАЯ СТАЛЬ 316L, SCH 40, ДЛИНА 20 ФУТОВ/PIPE, 6'' 316L SS SCH 40 20' LENGTH | 2 | шт/LE
21 | 46.04.070 | припой с кислотным флюсом/SOLDER, ACID CORE | 2 | RL
23 | 57.99.085 | ДЕКАНТЕР ПОДАЧИ 0,25 КВТ, 10 Л/М, ВЫСОТА 5,2 М (HAPPY PUMP QDP-250C)/DECANTER FEED 0.25KW 10L/M, HEIGHT 5.2M (HAPPY PUMP QDP-250C) | 1 | шт/ea
24 | 73.21.012 | МУФТА СОЕДИНИТЕЛЬНАЯ ДИАМЕТРОМ 75 ММ С ЦАНГОВЫМ ОБЖИМОМ И РАЗРЕЗНЫМ КОЛЬЦОМ. ОБЕСПЕЧИВАЕТ ОСЕВУЮ ФИКСАЦИЮ ТРУБЫ И ВЫДЕРЖИВАЕТ РАБОЧЕЕ ДАВЛЕНИЕ ДО 16 БАР. ПОДХОДИТ ДЛЯ ТЕМПЕРАТУР ОТ 0°C ДО +40°C. ТИП СОЕДИНЕНИЯ — ОБЖИМНОЙ, БЕЗ СПЕЦИНСТРУМЕНТА. КЛАСС ГЕРМЕТИЧНОСТИ — «А». КОРПУС И ГАЙКИ ВЫПОЛНЕНЫ ИЗ ВЫСОКОПРОЧНОГО ПОЛИПРОПИЛЕНА (PP‑H/PP‑B). УПЛОТНЕНИЕ — NBR ИЛИ EPDM./COUPLING A 75 MM SLEEVE WITH A COLLET-TYPE COMPRESSION CLAMP AND SPLIT RING. PROVIDES AXIAL PIPE RETENTION AND WITHSTANDS WORKING PRESSURE UP TO 16 BAR. SUITABLE FOR TEMPERATURES FROM 0°C TO +40°C. COMPRESSION-TYPE CONNECTION THAT DOES NOT REQUIRE SPECIAL TOOLS. LEAK-TIGHTNESS CLASS “A”. BODY AND NUTS MADE OF HIGH‑STRENGTH POLYPROPYLENE (PP‑H/PP‑B). SEALING MATERIAL: NBR OR EPDM | 100 | шт/ea
25 | 73.21.013 | ТРОЙНИК КОМПРЕССИОННЫЙ 75 ММ С ЦАНГОВЫМ ОБЖИМОМ И РАЗРЕЗНЫМ КОЛЬЦОМ. ОБЕСПЕЧИВАЕТ ОСЕВУЮ ФИКСАЦИЮ ТРУБЫ, РАССЧИТАН НА ДАВЛЕНИЕ ДО 16 БАР. РАБОТАЕТ ПРИ ТЕМПЕРАТУРЕ 0…+40°C. ОБЖИМНОЕ СОЕДИНЕНИЕ БЕЗ СПЕЦИНСТРУМЕНТА, КЛАСС ГЕРМЕТИЧНОСТИ «А». КОРПУС И ГАЙКИ — PP‑H/PP‑B, УПЛОТНЕНИЕ — NBR ИЛИ EPDM./TEE COMPRESSION FITTING, 75 MM, WITH A COLLET‑TYPE CLAMP AND SPLIT RING. PROVIDES AXIAL PIPE RETENTION AND WITHSTANDS WORKING PRESSURE UP TO 16 BAR. SUITABLE FOR TEMPERATURES FROM 0°C TO +40°C. COMPRESSION CONNECTION, NO SPECIAL TOOLS REQUIRED. LEAK‑TIGHTNESS CLASS “A”. BODY AND NUTS MADE OF HIGH‑STRENGTH POLYPROPYLENE (PP‑H/PP‑B). SEAL MATERIAL: NBR OR EPDM. | 50 | шт/ea
26 | 73.21.014 | КРАН КОМПРЕССИОННЫЙ 75 ММ С ЦАНГОВЫМ ОБЖИМОМ И РАЗРЕЗНЫМ КОЛЬЦОМ. ОБЕСПЕЧИВАЕТ ОСЕВУЮ ФИКСАЦИЮ ТРУБЫ, РАССЧИТАН НА ДАВЛЕНИЕ ДО 16 БАР. РАБОТАЕТ ПРИ ТЕМПЕРАТУРЕ 0…+40°C. ОБЖИМНОЕ СОЕДИНЕНИЕ БЕЗ СПЕЦИНСТРУМЕНТА, КЛАСС ГЕРМЕТИЧНОСТИ «А». КОРПУС И ГАЙКИ — PP‑H/PP‑B, УПЛОТНЕНИЕ — NBR ИЛИ EPDM./VALVE COMPRESSION BALL VALVE, 75 MM, WITH A COLLET‑TYPE CLAMP AND SPLIT RING. PROVIDES AXIAL PIPE RETENTION AND IS RATED FOR WORKING PRESSURE UP TO 16 BAR. SUITABLE FOR TEMPERATURES FROM 0°C TO +40°C. COMPRESSION CONNECTION REQUIRING NO SPECIAL TOOLS. LEAK‑TIGHTNESS CLASS “A”. BODY AND NUTS MADE OF HIGH‑STRENGTH POLYPROPYLENE (PP‑H/PP‑B). SEAL MATERIAL: NBR OR EPDM. | 50 | шт/ea
27 | 73.21.015 | ОТВОД КОМПРЕССИОННЫЙ 45 ГРАДУСОВ 75 ММ С ЦАНГОВЫМ ОБЖИМОМ И РАЗРЕЗНЫМ КОЛЬЦОМ. ОБЕСПЕЧИВАЕТ ОСЕВУЮ ФИКСАЦИЮ ТРУБЫ, РАССЧИТАН НА ДАВЛЕНИЕ ДО 16 БАР. РАБОТАЕТ ПРИ ТЕМПЕРАТУРЕ 0…+40°C. ОБЖИМНОЕ СОЕДИНЕНИЕ БЕЗ СПЕЦИНСТРУМЕНТА, КЛАСС ГЕРМЕТИЧНОСТИ «А». КОРПУС И ГАЙКИ — PP‑H/PP‑B, УПЛОТНЕНИЕ — NBR ИЛИ EPDM./ELBOW 45° COMPRESSION , 75 MM, WITH A COLLET‑TYPE CLAMP AND SPLIT RING. PROVIDES AXIAL PIPE RETENTION AND IS RATED FOR 16 BAR. SUITABLE FOR 0…+40°C. COMPRESSION CONNECTION (NO SPECIAL TOOLS). LEAK‑TIGHTNESS CLASS “A”. BODY AND NUTS MADE OF HIGH‑STRENGTH PP‑H/PP‑B; SEAL MATERIAL: NBR OR EPDM. | 50 | шт/ea
28 | 73.21.016 | ОТВОД КОМПРЕССИОННЫЙ 90 ГРАДУСОВ 75 ММ С ЦАНГОВЫМ ОБЖИМОМ И РАЗРЕЗНЫМ КОЛЬЦОМ. ОБЕСПЕЧИВАЕТ ОСЕВУЮ ФИКСАЦИЮ ТРУБЫ, РАССЧИТАН НА ДАВЛЕНИЕ ДО 16 БАР. РАБОТАЕТ ПРИ ТЕМПЕРАТУРЕ 0…+40°C. ОБЖИМНОЕ СОЕДИНЕНИЕ БЕЗ СПЕЦИНСТРУМЕНТА, КЛАСС ГЕРМЕТИЧНОСТИ «А». КОРПУС И ГАЙКИ — PP‑H/PP‑B, УПЛОТНЕНИЕ — NBR ИЛИ EPDM./ELBOW 90° COMPRESSION, 75 MM, WITH A COLLET‑TYPE CLAMP AND SPLIT RING. PROVIDES AXIAL PIPE RETENTION AND IS RATED FOR WORKING PRESSURE UP TO 16 BAR. SUITABLE FOR TEMPERATURES FROM 0°C TO +40°C. COMPRESSION CONNECTION REQUIRING NO SPECIAL TOOLS, LEAK‑TIGHTNESS CLASS “A”. BODY AND NUTS MADE OF HIGH‑STRENGTH POLYPROPYLENE (PP‑H/PP‑B). SEAL MATERIAL: NBR OR EPDM | 50 | шт/ea
29 | 73.21.017 | УПЛОТНИТЕЛЬНОЕ КОЛЬЦО 75 ММ (O‑RING) ДЛЯ КОМПРЕССИОННОЙ МУФТЫ. МАТЕРИАЛ: EPDM/NBR, ТВЕРДОСТЬ 60–70 SHORE A, СЕЧЕНИЕ 6–8 ММ. ДАВЛЕНИЕ ДО 16 БАР, ТЕМПЕРАТУРА –20…+40 °C./RING SEAL 75 MM (O‑RING) FOR A COMPRESSION COUPLING. MATERIAL: EPDM/NBR, HARDNESS 60–70 SHORE A, CROSS‑SECTION 6–8 MM. PRESSURE UP TO 16 BAR, TEMPERATURE –20…+40 °C. | 200 | шт/ea
31 | 16.02.027 | ЛИСТ, ПУАНСОН ИЗ УГЛЕРОДИСТОЙ СТАЛИ, 6MM X 1220MM X 2440MM, ОТВЕРСТИЯ 12MM, ОТКРЫТИЕ 51%, МАРКА S235JR, ДОПУСКИ И КРУГЛАЯ ПЕРФОРАЦИЯ СОГЛАСНО DIN24041/PLATE, CARBON STEEL PUNCH, 6MM X 1220MM X 2440MM, 12MM HOLES, 51% OPEN, GRADE S235JR, TOLERANCES AND ROUND PERFORATION AS PER DIN24041 | 1 | RL
Примечание: В позициях где указаны торговые марки, бренд поставщики могут предложить эквивалент
Note: For items where trademarks or brands are specified, suppliers may offer equivalent alternatives.