## LOT 1
Line Линия | Qty Количество | Item Code Номер стока | Unit Единица измерения | ItemName Наименование | ItemCode Номер зап. Части
1 | 5 | 23.06.002 | EA | COUPLING, 2" MALE PIPE THREAD X MALE | QC-F-AL-0200-C
2 | 7 | 23.06.005 | EA | COUPLING, 2" FITTING, CAMLOCK COUPLER; TYPE C; 2 INCH FEMALE CAMLOCK X 2 INCH HOSE SHANK; ALUMINUM; QUICK CONNECT/DISCONNECT; FOR FLUID TRANSFER | 513002000056
3 | 6 | 60.01.700 | EA | GASKET, 1" X 1/8" PVC FULL FACE 150# | PVC2-1

## LOT 2
Line Линия | Qty Количество | Item Code Номер стока | Unit Единица измерения | ItemName Наименование | ItemCode Номер зап. Части
1 | 25 | 23.30.034 | EA | STUB END, FLANGE ADAPTER FOR HDPE PIPES, 18" (450 MM) DIAMETER, DR9 (THICK-WALL PIPE), MATERIAL HDPE, STANDARD ASTM F714 | 50180911
2 | 10 | 23.30.036 | EA | STUB END, FITTING, 18 INCH (450 MM) DIAMETER; HDPE; DR17; UV RESISTANT; BRITTLENESS TEMPERATURE ≤ -75°C (ASTM D746); FOR FLANGED CONNECTION | DR17

## LOT 3
Line Линия | Qty Количество | Item Code Номер стока | Unit Единица измерения | ItemName Наименование | ItemCode Номер зап. Части
1 | 45 | 90.55.542 | EA | RING, LANTERN RING; MOLDED NYLON; OUTER DIA 252 MM; INNER DIA 270 MM; HEIGHT 163 MM; THICKNESS 9 MM; 4 HOLES (Ø5 MM); FOR ITT STANDARD HEAT RECOVERY HEAT EXCHANGER | 333880090110.

## LOT 4
Line Линия | Qty Количество | Item Code Номер стока | Unit Единица измерения | ItemName Наименование | ItemCode Номер зап. Части
1 | 2 | 60.04.403 | EA | CAP, BEARING CAP, INNER, 1.50 MD B, STEEL, OEM# Z77110-010A | Z77110-010A