## Import
Line | Qty Количество | Item Code Номер стока | Unit Единица измерения | ItemCode Номер зап.части | ItemName Наименование
1 | 21 | 25.00.029 | EA | PI 1145 MIC 10 | FILTER, ELEMENT, FILTRATION GROUP PI 1145 MIC 10; MICRON RATING 10 µM; FOR HYDRAULIC/OIL FILTRATION; HIGH EFFICIENCY REPLACEMENT CARTRIDGE ФИЛЬТР ЭЛЕМЕНТ ФИЛЬТРУЮЩИЙ ЭЛЕМЕНТ, FILTRATION GROUP PI 1145 MIC 10; СТЕПЕНЬ ФИЛЬТРАЦИИ 10 МКМ; ДЛЯ ГИДРАВЛИЧЕСКИХ/МАСЛЯНЫХ СИСТЕМ; ВЫСОКОЭФФЕКТИВНЫЙ СМЕННЫЙ КАРТРИДЖ
2 | 11 | 69.00.360 | EA | E4AA2R220 | PUMP,AIR-OPERATED DOUBLE DIAPHRAGM (AODD); WILDEN M4 METAL CLAMPED SERIES; METALLIC CONSTRUCTION; CLAMPED DESIGN; 1-1/2 IN PORTS; FOR INDUSTRIAL FLUID TRANSFER APPLICATIONS НАСОС, МЕМБРАННЫЙ ПНЕВМАТИЧЕСКИЙ (AODD); СЕРИЯ WILDEN M4, МЕТАЛЛИЧЕСКОЕ ИСПОЛНЕНИЕ С ЗАЖИМНЫМ СОЕДИНЕНИЕМ; МЕТАЛЛИЧЕСКАЯ КОНСТРУКЦИЯ; ЗАЖИМНОЙ ТИП; ПОРТЫ 1-1/2"; ДЛЯ ПРОМЫШЛЕННОЙ ПЕРЕКАЧКИ ЖИДКОСТЕЙ
3 | 4 | 89.02.204 | KT | KK71F-28161-AATT | REPAIR KIT, FOR PULSA FLOTATION COLLECTOR METERING PUMPS MODEL #7120-S-E РЕМОНТНЫЙ КОМПЛЕКТ ДЛЯ ФЛОТАЦИОННЫХ КОЛЛЕКТОРНЫХ НАСОСОВ-ДОЗИРОВОК PULSA, МОДЕЛЬ № 7120-SE
4 | 4 | 06.02.058 | EA | 13030110 | BRACKET, 30 DEGREE CW SIDE ROLLER RH (SHORT) КРОНШТЕЙН, ПРАВЫЙ БОКОВОЙ РОЛИК 30 ГРАДУСОВ ПО ПРАВОЙ ПРАВОЙ (КОРОТКИЙ)
5 | 1 | 24.04.012 | EA | A026100090 | SEAL, INNER – EATON MODEL 2596 STRAINER (6"–8"), PART NUMBER: A026100090, REFERENCE NUMBER: 725394, COMPONENT TYPE: INNER SEAL, APPLICATION: EATON MODEL 2596 AUTOMATIC SELF-CLEANING STRAINER, SIZE COMPATIBILITY: 6"–8", MATERIAL: BUNA‑N (NBR), SEAL TYPE: MULTI-LIP CIRCULAR SEAL УПЛОТНЕНИЕ, ВНУТРЕННЕЕ, ДЛЯ ФИЛЬТРА EATON МОДЕЛЬ 2596 (6"–8"), НОМЕР ДЕТАЛИ A026100090, РЕФЕРЕНС 725394, ТИП КОМПОНЕНТА: ВНУТРЕННЕЕ УПЛОТНЕНИЕ, ПРИМЕНЕНИЕ: АВТОМАТИЧЕСКИЙ САМООЧИЩАЮЩИЙСЯ ФИЛЬТР EATON МОДЕЛЬ 2596, СОВМЕСТИМЫЙ РАЗМЕР: 6"–8", МАТЕРИАЛ: BUNA‑N (NBR), ТИП УПЛОТНЕНИЯ: МНОГОКРОМОЧНОЕ КОЛЬЦЕВОЕ
6 | 4 | 29.04.506 | EA | A2 INSERT YELLOW ATF | ELEMENT, A-2 INSERT/, ATRA-FLEX A-2 COUPLING ТЭН, ВСТАВКА A-2/МУФТА ATRA-FLEX A-2
7 | 4 | 89.03.253 | EA | NR6-150-3C | JOINT FLEXIBLE PIPE EXPANSION JOINT (NON-METALLIC), SIZE RATING: 6" ID, 150 PSI, ASME B16.5 CLASS 150 FLANGE PATTERN, FACE-TO-FACE: ASME B16 (SHORT PATTERN), TUBE LINER: NATURAL RUBBER (NR) - SMOOTH BORE, STRAIGHT INTERIOR, SPECIAL ACCESSORIES: INTEGRATED WEAR SENSOR WIRE, SPLIT RETAINING RINGS INCLUDED, APPLICATION: HIGH ABRASION, SLURRY SYSTEMS КОМПЕНСАТОР ТРУБОПРОВОДНЫЙ ГИБКИЙ (НЕМЕТАЛЛИЧЕСКИЙ); РАЗМЕР ДАВЛЕНИЕ: 6" ID, 150 PSI, ФЛАНЦЕВОЕ ИСПОЛНЕНИЕ ASME B16.5 КЛАСС 150; МОНТАЖНАЯ ДЛИНА: ASME B16 (КОРОТКАЯ СЕРИЯ); ВНУТРЕННЯЯ ТРУБКА/ОБЛИЦОВКА: НАТУРАЛЬНАЯ РЕЗИНА (NR), ГЛАДКИЙ ПРОХОД; ДОПОЛНИТЕЛЬНЫЕ ОПЦИИ: ВСТРОЕННЫЙ ПРОВОД ДАТЧИКА ИЗНОСА, РАЗРЕЗНЫЕ УДЕРЖИВАЮЩИЕ КОЛЬЦА; ПРИМЕНЕНИЕ: СИСТЕМЫ С ВЫСОКОЙ АБРАЗИВНОСТЬЮ, ПУЛЬПОПРОВОДЫ
8 | 2 | 89.03.537 | EA | E 70MM MAR | BUSHING; TYPE: QD - QUICK DETACH, SIZE: E, BORE SIZE: 70MM #E-70MM (FOR MISCELLANEOUS MILL PUMPS) ВТУЛКА ТИПА QD (БЫСТРОСЪЕМНАЯ), ТИПОРАЗМЕР Е, РАЗМЕР 70 ММ
9 | 20 | 90.58.002 | ST | 90036639 | VALVE SET, P/N X011; FOR SERA DOSING PUMP MODEL C 409.2; MATERIAL PVC-U; NOMINAL SIZE DN8; SEALS FPM/PTFE; CONNECTION G3/4; OEM NO. 90036639, APPLICATION: CHEMICAL DOSING, FLUID CONTROL КЛАПАН, КОМПЛЕКТ КЛАПАНОВ, НОМЕР ДЕТАЛИ X011; ДЛЯ ДОЗИРУЮЩЕГО НАСОСА SERA МОДЕЛЬ C 409.2; МАТЕРИАЛ PVC-U; УСЛОВНЫЙ ДИАМЕТР DN8; УПЛОТНЕНИЯ FPM/PTFE; СОЕДИНЕНИЕ G3/4; OEM № 90036639; ПРИМЕНЕНИЕ: ДОЗИРОВАНИЕ ХИМИЧЕСКИХ РЕАГЕНТОВ, УПРАВЛЕНИЕ ПОТОКОМ ЖИДКОСТИ
10 | 2 | 99.66.408 | EA | 45-1279-SSH-04L-1000KP | Pressure Gauge Ashcroft Duragauge 0–1000 kPa, 4.5", 1/2" NPT, Lower Connect. OEM# 45-1279-SSH-04L-1000KP Манометр Ashcroft Duragauge 0–1000 кПа, 4.5", 1/2" NPT, нижнее подключение OEM# 45-1279-SSH-04L-1000KP