## Вентиляция парогенераторной
ВЕДОМОСТЬ ОБЪЕМОВ РАБОТ на монтаж сиситемы вентиляции здания парогенераторной на руднике "Кумтор".
№ п.п | Наименование работ и затрат |  | Ед. изм. | Кол-во | Цена за ед., сом | Итого стоимость, сом
1 | 2 |  | 3 | 4 | 5 | 6
ВЕ-1
1 | Установка дефлекторов |  | шт. | 1
2 | Стоимость дефлектора д315.00.000-03 |  | шт. | 1
3 | Установка клапана обратного диам.630мм |  | шт. | 1
4 | Стоимость клапана обратного 600х350 |  | шт. | 1
5 | Прокладка воздуховодов из оцинкованной тонколистовой стали толщиной 0,5 мм |  | м2 | 4
6 | Стоимость воздуховодов из тонколистовой оцинк. стали круглого сечения б=0,5 Ф630мм |  | м2 | 4
7 | Стоимость решетки металлической сетки Ф630мм |  | шт. | 1
В1
8 | Установка вентиляторов центробежный массой до 0,1 т |  | вентилятор | 1
9 | Стоимость вентилятора канального, N=1.8 кВт VKPN 90-50/56-4D |  | шт. | 1
10 | Установка клапанов воздушных |  | шт. | 1
11 | Стоимость клапана воздушного KV-500x900-1x0.5 |  | шт. | 1
12 | Установка решетки вентиляционной |  | шт. | 5
13 | Стоимость решетки вентиляционной металлической 400х600 |  | шт. | 5
14 | Установка зонтов над шахтами из листовой стали прямоугольного сечения 900х500 |  | зонт | 1
15 | Стоимость зонта прямоугольный составной толщ. 0,7мм 900х500 |  | шт. | 1
16 | Прокладка воздуховодов из листовой, оцинкованной стали и алюминия класса Н (нормальные) толщиной 0,5 - 0,7 мм, периметром до 1900 мм |  | 1 м2 поверхности воздуховодов | 43.6
17 | Стоимость. Воздуховоды металлические из оцинкованной стали толщ. 0,7мм |  | м2 | 43.6
18 | Обертывание поверхности изоляции рулонными материалами насухо с проклейкой швов |  | 1 м2 поверхности покрытия изоляции | 38
19 | Стоимость. Утеплитель -мин.вата ISOVER толщ 30 мм с покровным слоем из фольги |  | м2 | 43.7
В-2, В-3, В-4
20 | Установка вентиляторов центробежных осевой |  | вентилятор | 3
21 | Стоимость осевого вентилятора, N=0,016 кВт "Вентс" 125 М |  | шт. | 3
22 | Установка зонтов над шахтами из листовой стали круглого сечения |  | зонт | 1
23 | Стоимость зонта круглого сечения составной Зонт сост.-1 Ф 125 |  | шт. | 1
24 | Прокладка воздуховодов из оцинкованной стали толщиной 0,5 мм |  | м2 | 2.8
25 | Стоимость воздуховодов из оцинк. стали круглого сечения б=0,5 Ф125мм покрытый огнезащитным составом |  | м2 | 2.8
26 | Обертывание поверхности изоляции рулонными материалами насухо с проклейкой швов |  | м2 | 2.8
27 | Стоимость. Утеплитель -мин.вата ISOVER толщ 30 мм с покровным слоем из фольги толщ=0,04мм |  | м2 | 3.22
П-1
28 | Установка вентиляторов центробежный массой до 0,1 т |  | вентилятор | 1
29 | Стоимость вентилятора канального, N=1.8 кВт VKPN 90-50/56-4D |  | шт. | 1
30 | Установка клапанов воздушных |  | шт. | 1
31 | Стоимость клапана воздушного KV-500x900-1x0.5 |  | шт. | 1
32 | Стоимость фильтра воздушного FVG-900x500-200 |  | шт. | 1
33 | Установка решетки вентиляционной |  | шт. | 6
34 | Стоимость решетки вентиляционной металлической 400х600 |  | шт. | 5
35 | Стоимость решетки вентиляционной наружной РН 1100х700 |  | шт. | 1
36 | Прокладка воздуховодов из листовой, оцинкованной стали и алюминия класса Н (нормальные) толщиной 0,5 - 0,7 мм, периметром до 1900 мм |  | 1 м2 поверхности воздуховодов | 35.2
37 | Стоимость. Воздуховоды металлические из оцинкованной стали толщ. 0,7мм |  | м2 | 35.2
38 | Обертывание поверхности изоляции рулонными материалами насухо с проклейкой швов |  | 1 м2 поверхности покрытия изоляции | 35.2
39 | Стоимость. Утеплитель -мин.вата ISOVER толщ 30 мм с покровным слоем из фольги |  | м2 | 40.48
Переточные решетки
40 | Установка переточной инерционной решетки |  | шт. | 7
41 | Стоимость переточной инерционной решетки 300х600 |  | шт. | 7
Электромонтажные работы
42 | Щит управления в комплекте |  | шт. | 1
43 | Стоимость. гофра самозатухающего ПВХ д=25мм (кол-во принята ориентировочно, будет уточнено по факту выполнения работ) |  | м | 200
44 | Затягивание проводов в гофрированные рукава (кол-во принята ориентировочно, точное кол-во будет уточнено по факту выполнения работ) |  | 1 м | 200
45 | Прокладка кабеля в гофрированной трубе по металлическим конструкциям (кол-во принята ориентировочно, точное кол-во будет уточнено по факту выполнения работ) |  | м | 200
46 | Стоимость. Кабель медный (подбор сечения произвести в соответствии с мощностью предварительно согласовав с заказчиком) (кол-во принята ориентировочно, точное кол-во будет уточнено по факту выполнения работ) |  | м | 200
Сопутствующие работы
47 | Пусконаладочные работы. Сеть системы вентиляции воздуха |  | вентиляционная сеть | 1
48 | Испытания и наладка |  | устройство | 6
49 | Установка кронштейнов под вентиляционное оборудование |  | 1 кг изделия | 25
50 | Пробивка отверстий в потолках и стенах из сэндвич-панелей толщ. до 120 мм |  | 1 отверстий | 5
51 | Заделка отверстий |  | 1 отверстий | 5
Перевозка материалов
52 | Перевозка материалов и оборудований на рудник |  | рейс | 1
Составил
(должность, подпись, ФИО)