## Import
ItemCode | SuppItemName | Qty | Unit
03.01.003 | PIPE, 6" STD WALL NATURAL RUBBERLINED VIC GROOVED, PIPE MATERIAL: CARBON STEEL (ASTM A53 GRADE B), OUTSIDE DIAMETER: 6.625" (168.3 MM), WALL THICKNESS: 0.280" (7.11 MM) — STD (SCHEDULE 40), INTERNAL LINING: NATURAL RUBBER, 1/4" (6 MM) THICK, VULCANIZED, HARDNESS 40 ± 5 SHORE A, END CONNECTION: GROOVED (VICTAULIC ) SPECIFICATION 25.03, LENGTH: 10 FT (3.05 M) ТРУБА 6", STD ТОЛЩИНА СТЕНКИ, РЕЗИНОФУТЕРОВАННАЯ, С КАНАВКАМИ VICTAULIC, МАТЕРИАЛ — УГЛЕРОДИСТАЯ СТАЛЬ ASTM A53 GRADE B, НАРУЖНЫЙ ДИАМЕТР 6.625" (168.3 ММ), ТОЛЩИНА СТЕНКИ 0.280" (7.11 ММ) SCHEDULE 40, ВНУТРЕННЯЯ ФУТЕРОВКА - НАТУРАЛЬНЫЙ КАУЧУК ТОЛЩИНОЙ 1/4" (6 ММ), ВУЛКАНИЗИРОВАННАЯ, ТВЁРДОСТЬ 40 ± 5 SHORE A, КОНЦЫ — GROOVED VICTAULIC ПО СПЕЦИФИКАЦИИ 25.03, ДЛИНА 10 FT (3,05 М) | 10 | LE | 10 pcs by 3.05 meter each