## Sheet1
Приложение №1
Наименование / Name
№ | ItemCode | Наименование / Name | Кол-во / Qty | Ед. Измерения / Unit of measurement
1 | 00.01.365 | ПРОФНАСТИЛ С21 0.6Х1000Х6000, ЦВЕТ 5005 (СИНИЙ) / SHEET PROFILE CORRUGATED BOARD C21 0.6X1000X6000, COLOR RAL 5005 (BLUE) | 25 | шт/ea
2 | 00.02.021 | ПОЛОСА 4Х40 / STRIP 4X40 / | 10 | KG
3 | 16.01.013 | ПОЛОСА МЕТАЛИЧЕСКАЯ, ДЛИНА 40 ММ Х 6 ММ Х 6 М / FLAT BAR, 40MM X 6MM X 6M LENGTH | 45 | шт/ea
4 | 16.01.034 | ПОЛОСА МЕТАЛИЧЕСКАЯ, ДЛИНА 4 ММ X 80 ММ X 6 М, МАРКА S235JR / FLAT BAR, 4MM X 80MM X 6M LENGTH, GRADE S235JR | 4 | шт/ea
5 | 16.01.039 | ТРУБА, 6 ММ Х 80 ММ Х 80 ММ Х 6 М ДЛИННАЯ ПОЛАЯ КОНСТРУКЦИОННАЯ СТАЛЬ / TUBING, 6MM X 80MM X 80MM X 6M LONG HOLLOW STRUCTURAL STEEL | 15 | шт/ea
6 | 16.01.048 | ЛИСТ, УГЛЕРОДИСТАЯ СТАЛЬ, 1 ММ X 1250 ММ X 2500 ММ, МАРКА S235JR, СТАНДАРТ EN10025:2004 / PLATE, CARBON STEEL, 1MM X 1250MM X 2500MM, GRADE S235JR, STANDARD EN10025:2004 | 17 | шт/ea
7 | 16.01.067 | ЛИСТ, НЕРЖАВЕЮЩАЯ СТАЛЬ, ТОЛЩИНА 1/8 ДЮЙМА ММ, 4 ФУТА 250 ММ) X 8 ФУТОВ 500 ММ), НЕРЖ. СТАЛЬ 316L, МАРКА 1,4404/PLATE, STAINLESS STEEL, 1/8 INCH (3MM) THICK,4 FT (1250MM) X 8 FT (2500MM), 316L SS,GRADE 1,4404 | 6 | шт/ea
8 | 16.01.082 | TUBE, SAE660 BEARING, BRONZE, 2 INCH OD X1 INCH ID (IN 10 FEET LENGTH), PPS# 3814 / ТРУБКА, SAE660, БРОНЗОВЫЙ, НД 2 ДЮЙМА X ВН 1 ДЮЙМ (ДЛИНА 10 ФУТОВ), PPS# 3814 | 10 | шт/ea
9 | 16.01.145 | ПРУТОК ШЕСТИГРАННЫЙ 27 ММ Х 3 М МЯГКАЯ СТАЛЬ / STOCK, HEX , 27MM X 3M MILD STEEL | 2 | шт/ea
10 | 16.02.025 | ЛИСТ, УГЛЕРОДИСТАЯ СТАЛЬ, 6 ММ X 1250 ММ X 2500 ММ, МАРКА S235JR, СТАНДАРТ EN10025:2004 / PLATE, CARBON STEEL , 6MM X 1250MM X 2500MM, GRADE S235JR, STANDARD EN10025:2004 | 5 | шт/ea
11 | 16.13.011 | ПРУТОК, 5/8'' SAE 1045 ING ДЛИНОЙ 3 МТ / SHAFT, 5/8'' SAE 1045 ING IN 3 MT LENGTHS | 1 | MT
12 | 16.15.022 | АРМАТУРА СТАЛЬНАЯ ДИАМЕТРОМ 12 ММ, AIII500C) 34028-2016 , OEM#A500C / REBAR, STEEL 12MM DIA, AIII(A500GOST 34028-2016B , OEM#A500C | 1590 | KG
13 | 22.50.003 | Труба ВГП Ду15х2,8 L-6000мм ГОСТ 3262-75/PIPE, 1/2` CS SCH40 A53B 21`, | 21 | LE
14 | 22.50.004 | ТРУБА ВГП ДУ20Х2,8 L-6000ММ ГОСТ 3262-75/PIPE, 3/4` CS SCH 40 A53B 21`, | 12 | LE
15 | 22.50.011 | PIPE, 4" × 21', CS SCH 40, ASTM A53 GRADE B, BEVELED ENDS, CARBON STEEL, 150 PSI, ASME B36.10M | 11 | LE
16 | 22.50.012 | труба, углеродистая сталь, внеш диаметр: 168мм, толщина стенки: 7.5мм, длина: 6096мм, марка стали: 20, предел прочности: 412МПа, предел текучести: 245МПа, стандарт: ГОСТ 8732-78 / PIPE, CARBON STEEL, OD: 168.0MM, WALL THICKNESS: 7.5MM, LENGTH: 6,400MM, STEEL GRADE: 20, TENSILE STRENGTH: 412MPA, YIELD STRENGTH: 245MPA, STANDARD: GOST 8732-78 / | 37 | шт/ea
17 | 22.50.047 | труба, нержавеющая сталь, внеш диаметр: 114мм, толщина стенки: 6мм, длина: 6096мм, марка стали: 03Х17Н13М2, стандарт: ГОСТ 9941-81 / PIPE, STAINLESS STEEL, OD: 114.0MM, WALL THICKNESS: 6.0MM, LENGTH: 6,096MM, STEEL GRADE: 03Х17Н13М2, STANDARD: GOST 9941-81 | 3 | LE
18 | 22.50.048 | ТРУБА, 6 ДЮЙМОВ, НЕРЖАВЕЮЩАЯ СТАЛЬ 316L, SCH 40, ДЛИНА 20 ФУТОВ/ PIPE, 6'' 316L SS SCH 40 20' LENGTH | 2 | LE
19 | 16.01.105 | ШПИЛЬКА РЕЗЬБОВАЯ, 1/2"-6 UNC/ROD, 1/2`-6 UNC READY ROD IN 10` LENGTHS | 8 | шт/ea
20 | 16.01.101 | ШПИЛЬКА РЕЗЬБОВАЯ 3/8"-16 UNC, ГОТОВАЯ ДЛИНОЙ 10 ФУТОВ / ROD, 3/8`-16 UNC READY IN 10' LENGTHS | 1 | шт/ea
21 | 16.01.405 | ШПИЛЬКА РЕЗЬБОВАЯ, 7/8'' UNC /ROD, 7/8'' UNC READY IN 10' LENGTHS | 3 | шт/ea
22 | 16.06.006 | КАНАЛ, №10У UPN100 - 6M, ЖЕЛЕЗНЫЙ, 6MM Х C100MM X 50MMX ДЛИНА 6M, МАРКА S235JR, STD EN 10025:2004 / CHANNEL,#10U UPN100 - 6M, IRON, 6MM X C100MM X 50MMX 6M LENGTH, GRADE S235JR, STD EN 10025:2004 | 48 | LE
23 | 23.10.326 | ТРУБА, 18 ДЮЙМОВ 450 ММ, DR9 50 ММ, IPS HDPE PE4710 DR9 ЧЕРНЫЙ ASTM F714 (ШВЫ 39 ФУТОВ), УФ-СТОЙКОСТЬ, ТЕМПЕРАТУРА ХРУПКОСТИ ASTM D746 (<-75°C) 11,80 МЕТРА | 15 | шт/ea
24 | 16.02.027 | ЛИСТ, ПУАНСОН ИЗ УГЛЕРОДИСТОЙ СТАЛИ, 6MM X 1220MM X 2440MM, ОТВЕРСТИЯ 12MM, ОТКРЫТИЕ 51%, МАРКА S235JR, ДОПУСКИ И КРУГЛАЯ ПЕРФОРАЦИЯ СОГЛАСНО DIN24041 / PLATE, CARBON STEEL PUNCH, 6MM X 1220MM X 2440MM, 12MM HOLES, 51% OPEN, GRADE S235JR, TOLERANCES AND ROUND PERFORATION AS PER DIN24041 | 2 | шт/ea
25 | 16.13.014 | ВАЛОПРОВОД, ЛИСТ SAE 1045 ДЛИНОЙ 10 ФУТОВ / SHAFTING, SAE 1045 10 FT LENGTHS | 30 | FT
26 | 22.50.043 | ТРУБА, 1-1/4" 316L SS SCH40 21`/PIPE, 1-1/4" 316L SS SCH40 21` | 3 | шт/ea
27 | 04.01.096 | ТРУБА БЕСШОВНАЯ ИЗ УГЛЕРОДИСТОЙ СТАЛИ МАРКИ А53 SCH 40, ВНЕШНИЙ ДИАМЕТР – 141,28 ММ, ВНУТРЕННИЙ – 127 ММ, ТОЛЩИНА СТЕНКИ 6,55 ММ, ДЛИНА 6400 ММ, МОЖНО 6000 ММ / CASING, CARBON STEEL, 5 9/16` OD, 5` ID.258 WALLA53 SCH 40X21FT | 36 | LE
28 | 04.02.083 | ОБСАДНАЯ ТРУБА, НАРУЖНЫЙ ДИАМЕТР 168 ММ, ТОЛЩИНА СТЕН 7.1 ММ, ДЛИННА 6 МЕТРОВ, ТРУБА БЕСШОВНАЯ ИЗ УГЛЕРОДИСТОЙ СТАЛИ. ASTM A53/A106 КЛАСС «B» / PIPE, 6'' NOMINAL DIAMETER (168.3 MM O.D. X 7.1 MM WALL THICKNESS) ASTM A53/A106 GRADE``B`` CARBON STEEL SEAMLESS, BEAVELED S, 6 METER LE | 539 | LE
29 | 04.02.084 | ТРУБА, НОМИНАЛЬНЫЙ ДИАМЕТР 8 ДЮЙМОВ (НАРУЖНЫЙ ДИАМЕТР 219,1 ММ X ТОЛЩИНА СТЕНКИ 8,18 ММ) ASTM A53/A106 КЛАССА `B` УГЛЕРОДИСТАЯ СТАЛЬ БЕСШОВНАЯ, СКОТЕННЫЕ КОНЦЫ, 6 МЕТРОВ LE - ВЕС 6 МЕТРОВ: 256 /ТРУБА, НОМИНАЛЬНЫЙ ДИАМЕТР 8 ДЮЙМОВ (НАРУЖНЫЙ ДИАМЕТР 219,1 ММ X ТОЛЩИНА СТЕНКИ 8,18 ММ) ASTM A53/A106 КЛАССА `B` УГЛЕРОДИСТАЯ СТАЛЬ БЕСШОВНАЯ, СКОТЕННЫЕ КОНЦЫ, 6 МЕТРОВ LE - ВЕС 6 МЕТРОВ: 256 | 114 | LE
30 | 04.02.103 | ПРОКЛАДКА РЕЗИНОВАЯ ЭЛАСТИЧНАЯ 10 ДЮЙМОВ ПЭВП ПЭ100, ДЛЯ ТРУБ 10 ДЮЙМОВ ( 315 ММ) НАРУЖНЫЙ ДИАМЕТР 315 ММ, ВНУТРЕННИЙ ДИАМЕТР 200 ММ И ТОЛЩИНА 6 ММ, ПЭВП ПЭ100 SDR13.6 / GASKET, RUBBER 10'' HDPE PE100, FOR 10'' (315MM)HDPE PE100 SDR13.6 PIPES | 88 | EA
31 | 04.02.105 | ПРОКЛАДКА РЕЗИНОВАЯ ЭЛАСТИЧНАЯ 8 ДЮЙМОВ ПЭВП ПЭ100, ДЛЯ ТРУБ 8 ДЮЙМОВ (200 ММ) НАРУЖНЫЙ ДИАМЕТР 273 ММ, ВНУТРЕННИЙ ДИАМЕТР 198 ММ И ТОЛЩИНА 6 ММ, ПЭВП ПЭ100 SDR13.6 / GASKET, RUBBER 8'' HDPE PE100, FOR 8'' (200MM) HDPE PE100 SDR13.6 PIPES | 200 | EA
32 | 04.02.107 | ПРОКЛАДКА РЕЗИНОВАЯ ЭЛАСТИЧНАЯ 6 ДЮЙМОВ ПЭВП ПЭ100, ДЛЯ ТРУБ 6 ДЮЙМОВ (160 ММ) НАРУЖНЫЙ ДИАМЕТР 213 ММ, ВНУТРЕННИЙ ДИАМЕТР 148 ММ И ТОЛЩИНА 6 ММ,ПЭВП ПЭ100 SDR13.6 / GASKET, RUBBER 6'' HDPE PE100, FOR 6'' (160MM) HDPE PE100 SDR13.6 PIPES | 131 | EA
33 | 04.02.121 | ПРОКЛАДКА РЕЗИНОВАЯ ЭЛАСТИЧНАЯ 6 ДЮЙМОВ ПЭВП ПЭ100, ДЛЯ ТРУБ 6 ДЮЙМОВ (160 ММ) НАРУЖНЫЙ ДИАМЕТР 213 ММ, ВНУТРЕННИЙ ДИАМЕТР 148 ММ И ТОЛЩИНА 6 ММ,ПЭВП ПЭ100 SDR13.6 / GASKET, RUBBER 6'' HDPE PE100, FOR 6'' (160MM) HDPE PE100 SDR13.6 PIPES | 200 | EA
34 | 16.02.027 | ЛИСТ, ПУАНСОН ИЗ УГЛЕРОДИСТОЙ СТАЛИ, 6MM X 1220MM X 2440MM, ОТВЕРСТИЯ 12MM, ОТКРЫТИЕ 51%, МАРКА S235JR, ДОПУСКИ И КРУГЛАЯ ПЕРФОРАЦИЯ СОГЛАСНО DIN24041 PLATE, CARBON STEEL PUNCH, 6MM X 1220MM X 2440MM, 12MM HOLES, 51% OPEN, GRADE S235JR, TOLERANCES AND R | 1 | EA
35 | 16.08.006 | ПРУТОК, КРУГЛАЯ СТАЛЬНАЯ ПРИГОТОВКА, ДЛИНА 20 ММ Х 6 М, МАРКА S235JR, СТАНДАРТ EN10025:2004./ ROD, ROUND STEEL STOCK, 20MM X 6M LENGTH, GRADE S235JR, STANDARD EN10025:2004. | 17 | EA